## 单选
工种 | 等级 | 题库类型 | 编号 | 考题类型 | 对应章节或学习模块 | 标题 | 选项 | 答案 | 知识点或解题说明
钳工 | 高级 | 2 | 1 | 1 | 机械制图 | 在机件的三视图中，机件上对应部分的主、左视图应（）。 | A长对齐¦B高平齐¦C宽相等¦D高相等 | B
钳工 | 高级 | 2 | 2 | 1 | 机械制图 | （）是可以移位配置的视图。 | A基本视图¦B向视图¦C局部视图¦D理斜视图 | B
钳工 | 高级 | 2 | 3 | 1 | 机械制图 | 根据国家标准，用（）绘制出物体的图形称为视图。 | A中心投影法¦B平行投影法¦C正投影法¦D斜投影法 | C
钳工 | 高级 | 2 | 4 | 1 | 机械制图 | 主视图反映物体的（）的相对位置关系。 | A前后和上下¦B上下和左右¦C前后和左右¦D长度和宽度 | B
钳工 | 高级 | 2 | 5 | 1 | 机械制图 | 机件具有对称平面时，向垂直于对称平面的投影面上投射所得到的图形，允许以对称中心线为界，一半画成剖视图，另一半画成视图，这种剖视图称为（） | A全剖视图¦B半剖视图¦C局部剖视图¦D斜剖视图 | B
钳工 | 高级 | 2 | 6 | 1 | 机械制图 | 零件图是编制工艺规程的主要原始资料，在分析它时要着重看零件图的（）和零件的结构工艺性分析。 | A设计者¦B工时要求¦C材料要求¦D技术要求 | D
钳工 | 高级 | 2 | 7 | 1 | 机械制图 | 机械制图中一般不标注单位，默认单位是（）。 | Amm¦Bcm¦Cm¦Ddm | A
钳工 | 高级 | 2 | 8 | 1 | 机械制图 | 三视图的投影规律是（）。 | A长相等、高相等、宽相等¦B长对正、高对正、宽对正¦C长对正、高平齐、宽相等¦D长相等、高平齐、宽对正 | C
钳工 | 高级 | 2 | 9 | 1 | 机械制图 | 正投影是投影线（）于投影面时得到的投影。 | A平行¦B垂直¦C倾斜¦D相交 | B
钳工 | 高级 | 2 | 10 | 1 | 机械制图 | 为保证机床操作者的安全，机床照明灯的电压应选（）。 | A36V以下¦B110V¦C220V¦D380V | A
钳工 | 高级 | 2 | 11 | 1 | 机械制图 | 位置公差中垂直度符号是（）。 | A⊥¦B∥¦C◎ ¦D∠ | A
钳工 | 高级 | 2 | 12 | 1 | 机械制图 | 位置公差中平行度符号是（）。 | A⊥¦B∥¦C◎ ¦D∠ | B
钳工 | 高级 | 2 | 13 | 1 | 机械制图 | 位置公差中同轴度符号是（）。 | A⊥¦B∥¦C◎ ¦D∠ | C
钳工 | 高级 | 2 | 14 | 1 | 机械制图 | 机械加工中最常用的一种表面粗糙度的评定标准是（）。 | ARa¦BRz ¦CRy ¦DRw | A
钳工 | 高级 | 2 | 15 | 1 | 机械制图 | 用剖切平面局部剖开机件所得到的剖视图称为（）。 | A全剖视图¦B局部剖视图¦C半剖视图¦D斜剖视图 | B
钳工 | 高级 | 2 | 16 | 1 | 机械制图 | 用检验平尺检验导轨的（）时，平尺精度等级应不低于被测导轨精度。 | A垂直度¦B表面粗糙度¦C直线度¦D位置度 | D
钳工 | 高级 | 2 | 17 | 1 | 机械制图 | （）一般适用于外形比较简单、内部结构较为复杂的机件。 | A全剖视图 ¦B半剖视图¦C局部剖视图 ¦D斜剖视图 | A
钳工 | 高级 | 2 | 18 | 1 | 机械制图 | 公差等级越高，零件的精度（）。 | A越低¦B不变¦C任意¦D越高 | D
钳工 | 高级 | 2 | 19 | 1 | 机械制图 | 不可见轮廓线采用（）来绘制。 | A粗实线¦B虚线¦C细实线¦D点画线 | B
钳工 | 高级 | 2 | 20 | 1 | 机械制图 | 局部剖视图用波浪线作为剖与未剖部分的分界线，波浪线的粗细是粗实线粗细的（）。 | A1/3¦B2/3¦C相同¦D1/2 | A
钳工 | 高级 | 2 | 21 | 1 | 机械制图 | 标注形位公差代号时，形位公差项目符号应填写在形位公差框格左起（）。 | A第一格¦B第二格¦C第三格¦D任意 | A
钳工 | 高级 | 2 | 22 | 1 | 机械制图 | 机械制图中，零件的对称中心线一般采用（）来绘制。 | A粗实线¦B点画线¦C细实线 ¦D虚线 | B
钳工 | 高级 | 2 | 23 | 1 | 机械制图 | 点在视图上的投影特征是，点的投影永远是（）。 | A点¦B线¦C面¦D线段 | A
钳工 | 高级 | 2 | 24 | 1 | 机械制图 | 下列符号中表示推荐国家标准的是（）。 | AGB¦BGB/T ¦CGB/Z¦DJB/T | B
钳工 | 高级 | 2 | 25 | 1 | 机械制图 | 在下列比例当中，表示放大比例的是（）。 | A1：1¦B1：2¦C2：1¦D1：3 | C
钳工 | 高级 | 2 | 26 | 1 | 机械制图 | 在下列比例当中，表示缩小比例的是（）。 | A1：1¦B1：2¦C2：1¦D3：1 | B
钳工 | 高级 | 2 | 27 | 1 | 机械制图 | 零件可见轮廓线采用（）来绘制。 | A粗实线¦B点画线¦C细实线¦D虚线 | A
钳工 | 高级 | 2 | 28 | 1 | 机械制图 | 机械制图中，表面粗糙度的单位是（）。 | Acm¦Bmm ¦Cμm¦Ddm | C
钳工 | 高级 | 2 | 29 | 1 | 机械制图 | 下列缩写词中表示均布的意思是（）。 | ASR¦BEQS¦CC¦Dφ | B
钳工 | 高级 | 2 | 30 | 1 | 机械制图 | 角度尺寸在标注时，文字一律（）书写。 | A水平¦B垂直¦C倾斜¦D随意 | A
钳工 | 高级 | 2 | 31 | 1 | 机械制图 | 标注形位公差代号时，基准项目符号应填写在形位公差框格左起（）。 | A第一格¦B第二格¦C第三格¦D任意 | C
钳工 | 高级 | 2 | 32 | 1 | 机械制图 | 下列标准公差中，（）的公差等级最低，加工更容易。 | AIT10¦BIT3¦CIT8¦DIT12 | D
钳工 | 高级 | 2 | 33 | 1 | 机械制图 | 同一个零件图中，表面粗糙度的代号在每个表面一般只标注（）。 | A一次¦B两次¦C三次¦D若干次 | A
钳工 | 高级 | 2 | 34 | 1 | 机械制图 | 在零件图上表面粗糙度不能够进行简化标注的情形是（）。 | A中心孔¦B键槽工作表面¦C端面¦D倒角 | C
钳工 | 高级 | 2 | 35 | 1 | 机械制图 | （）是可以移位配置的视图。 | A基本视图¦B向视图¦C局部视图¦D斜视图 | B
钳工 | 高级 | 2 | 36 | 1 | 机械制图 | 在机件的三视图中，机件上对应部分的主、俯视图应（）。 | A长对齐¦B高平齐¦C宽相等¦D高相等 | A
钳工 | 高级 | 2 | 37 | 1 | 机械制图 | 一张完整的装配图应包括（）。 | A一组图形、必要的尺寸、技术要求、零件序号和明细栏、标题栏¦B一组图形、全部的尺寸、技术要求、零件序号和明细栏、标题栏¦C一组图形、必要的尺寸、技术要求和明细栏¦D一组图形、全部的尺寸、技术要求和明细栏 | A
钳工 | 高级 | 2 | 38 | 1 | 机械制图 | 零件图上的技术要求主要包括以下内容，除了（）。 | A表面粗糙度¦B尺寸公差¦C零件材料¦D表面形状和位置公差 | C
钳工 | 高级 | 2 | 39 | 1 | 机械制图 | 孔的公差带代号是，轴的公差带代号是，它们的配合是（）。 | A基轴制¦B基孔制¦C既是基轴制也是基孔制 ¦D基轴制或基孔制 | B
钳工 | 高级 | 2 | 40 | 1 | 机械制图 | 将机件向不平行于基本投影面的平面投射所得的视图称为（）。 | A基本视图¦B局部视图¦C向视图¦D斜视图 | D
钳工 | 高级 | 2 | 41 | 1 | 机械制图 | 确定尺寸精确程度的标准公差等级共有（）级。 | A12¦B16¦C18¦D20 | D
钳工 | 高级 | 2 | 42 | 1 | 机械制图 | 设计时形位公差数值选择的原则是（）。 | A在满足零件功能要求的前提下选择最经济的公差值¦B公差值越小越好，因为可以更好的满足使用功能要求¦C公差值越大越好，因为可以降低成本¦D尽量多的采用形位未注公差 | C
钳工 | 高级 | 2 | 43 | 1 | 机械制图 | 表面粗糙度值越小，则零件的（）。 | A耐磨性好¦B配合精度高¦C抗疲劳强度差¦D传动灵敏性差 | A
钳工 | 高级 | 2 | 44 | 1 | 机械制图 | 俯视图反映物体的（）的相对位置关系。 | A上下和左右¦B前后和左右¦C前后和上下¦D左右和上下 | B
钳工 | 高级 | 2 | 45 | 1 | 机械制图 | 关于轴套类零件的特点，（）的说法是正确的。 | A轴套类零件主要功用是传递运动、连接、支承和密封¦B常用两个基本视图，主视图一般取剖视图¦C通常由几段不同直径的同轴体组成，其长度远大于直径¦D常用铸铁材料生产毛坯 | C
钳工 | 高级 | 2 | 46 | 1 | 机械制图 | 表面粗糙度通常是按照波距来划分，波距小于（）属于表面粗糙度。 | A0.01µm ¦B0.1µm ¦C0.5µm ¦D1µm | D
钳工 | 高级 | 2 | 47 | 1 | 机械制图 | 在零件图上某基本尺寸后面，注出基本偏差代号和公差等级，如Φ30H7，这种形式用于（）。 | A小批量生产的零件图上¦B成批生产的零件图上¦C试制生产的零件图上 ¦D生产批量不定 | B
钳工 | 高级 | 2 | 48 | 1 | 机械制图 | 关于箱体类零件的特点，（）的说法是正确的。 | A一般只选用一个主视图及若干个其他视图¦B主要加工方法是车削、铣削或磨削¦C长、宽、高三个方向的尺寸基准选用轴、孔中心线¦D主要功用是传递运动、连接、支承和密封 | C
钳工 | 高级 | 2 | 49 | 1 | 机械制图 | 关于叉架类零件的特点，（）的说法是正确的。 | A一般用两三个基本视图表达¦B内外结构较复杂，一般有较大的空腔¦C通常由几段不同直径的同轴体组成，其长度远大于直径¦D择长、宽、高三个方向的尺寸基准选用轴、孔中心线 | A
钳工 | 高级 | 2 | 50 | 1 | 机械制图 | 国标规定，单个圆柱齿轮的（）用粗实线绘制。 | A齿顶圆和齿顶线¦B分度圆和分度线¦C齿根圆和齿根线¦D齿顶圆与齿根圆 | D
钳工 | 高级 | 2 | 51 | 1 | 机械制图 | 左视图反映物体的（）的相对位置关系。 | A上下和左右¦B前后和左右¦C前后和上下¦D左右和上下 | C
钳工 | 高级 | 2 | 52 | 1 | 机械制图 | 零件图上常见的符号主要是指零件的几何精度方面的要求，如尺寸公差、表面粗糙度、形状和位置公差和（）等。 | A基本偏差¦B技术要求¦C刀具材料¦D公差等级 | B
钳工 | 高级 | 2 | 53 | 1 | 机械制图 | 在图样上标注被测要素的形位公差，若形位公差值前面加“Φ”，则形位公差带的形状为（）。 | A同心圆¦B两同轴圆柱¦C圆形或圆柱形¦D圆形、圆柱形或球形 | C
钳工 | 高级 | 2 | 54 | 1 | 机械制图 | 关于盘盖类零件的特点，（）的说法是正确的。 | A一般只选用一个主视图及若干个其他视图¦B主要加工方法是车削、铣削或磨削¦C尺寸标注比较复杂 ¦D盘盖类零件主要功用是传递运动、连接、支承和密封 | D
钳工 | 高级 | 2 | 55 | 1 | 机械制图 | 国标规定，螺纹的牙顶用（）画出。 | A虚线¦B细实线 ¦C点划线¦D粗实线 | D
钳工 | 高级 | 2 | 56 | 1 | 机械制图 | 机械图样中的汉字应写成（）。 | A楷体¦B斜体¦C宋体¦D黑体 | C
钳工 | 高级 | 2 | 57 | 1 | 机械制图 | 移出断面图的轮廓线用（）画出。 | A粗实线¦B细实线¦C细点画线¦D波浪线 | A
钳工 | 高级 | 2 | 58 | 1 | 机械制图 | 局部剖视图用波浪线作为剖与未剖部分的分界线，波浪线的粗细是粗实线宽度的（）。 | A1/2 ¦B2/3¦C相同¦D1/3 | A
钳工 | 高级 | 2 | 59 | 1 | 机械制图 | 设计时给定的尺寸称为（）。 | A基本尺寸¦B实际尺寸¦C极限尺寸¦D测量尺寸 | A
钳工 | 高级 | 2 | 60 | 1 | 机械制图 | 标注形位公差代号时，形位公差框格左起第二格应填写（）。 | A形位公差项目符号¦B形位公差数值及有关符号¦C形位公差数值¦D基准代号 | C
钳工 | 高级 | 2 | 61 | 1 | 机械加工基础 | 树立社会主义（）是社会主义职业道德的重要内容。 | A理想¦B信念¦C价值观 ¦D劳动态度 | A
钳工 | 高级 | 2 | 62 | 1 | 机械加工基础 | 劳动合同可以约定试用期，试用期最长不得超过（）个月。 | A3¦B6¦C12¦D15 | B
钳工 | 高级 | 2 | 63 | 1 | 机械加工基础 | 为保证机床操作者的安全，机床照明灯的电压应选（）。 | A36V以下¦B110V¦C220V¦D380V | A
钳工 | 高级 | 2 | 64 | 1 | 机械加工基础 | 改善低碳钢的切片削加工性，应采用（）处理。 | A正火¦B退火¦C回火¦D淬火 | B
钳工 | 高级 | 2 | 65 | 1 | 机械加工基础 | 轴承合金的（）性在所有轴承衬材料中为最好。 | A摩擦¦B嵌藏¦C润滑¦D耐高温 | D
钳工 | 高级 | 2 | 66 | 1 | 机械加工基础 | 带传动是依靠传动带与带轮之间的（）来传动的。 | A作用力¦B张紧力¦C摩擦力¦D弹力 | C
钳工 | 高级 | 2 | 67 | 1 | 机械加工基础 | 齿轮传动中，为增加（），改善啮合质量，在保留原齿轮副的情况下，采取加载跑合措施。 | A接触面积¦B齿侧间隙¦C工作平稳性¦D加工精度 | A
钳工 | 高级 | 2 | 68 | 1 | 机械加工基础 | 带在轮上的包角不能太小，三角形包角不小于（）时，才能保证不打滑。 | A150°¦B100°¦C120°¦D180° | C
钳工 | 高级 | 2 | 69 | 1 | 机械加工基础 | 链传动是由链条和具有特殊齿形的链轮组成的传递（）和动力的传动。 | A运动¦B扭矩¦C力矩¦D能量 | A
钳工 | 高级 | 2 | 70 | 1 | 机械加工基础 | 不属于切削液作用的是（）。 | A冷却¦B润滑¦C提高切削速度¦D清洗 | C
钳工 | 高级 | 2 | 71 | 1 | 机械加工基础 | 熔断器的作用是（）。 | A接通、断开电源¦B保护电路¦C变压¦D社会背景 | B
钳工 | 高级 | 2 | 72 | 1 | 机械加工基础 | 职业道德的实质内容是（）。 | A树立新的世界观 ¦B树立新的就业观念¦C增强竞争意识 ¦D树立全新的社会主义劳动态度 | B
钳工 | 高级 | 2 | 73 | 1 | 机械加工基础 | 现行的劳动法是1994年7月5日全国人大常委会通过的，并于（）起开始施行。 | A1995年1月1日¦B1994年10月1日¦C1994年12月1日¦D1995年5月1日 | A
钳工 | 高级 | 2 | 74 | 1 | 机械加工基础 | 金属材料抵抗冲击载荷作用而不破坏的能力称为（）。 | A塑性¦B弹性¦C冲击韧性¦D疲劳强度 | C
钳工 | 高级 | 2 | 75 | 1 | 机械加工基础 | 图形符号文字符号KA表示（）。 | A线圈操作器件¦B线圈¦C过电流线圈¦D欠电流线圈 | B
钳工 | 高级 | 2 | 76 | 1 | 机械加工基础 | 机械油选用中，号数大的适用于（）。 | A高速轻载¦B低速重载 ¦C高温 ¦D低温 | B
钳工 | 高级 | 2 | 77 | 1 | 机械加工基础 | 国标规定，单个圆柱齿轮的（）用粗实线绘制。 | A齿顶圆和齿顶线¦B分度圆和分度线¦C齿根圆和齿根线¦D齿顶圆与齿根圆 | D
钳工 | 高级 | 2 | 78 | 1 | 机械加工基础 | 金属在静载荷作用下抵抗变形和破坏的能力，称为（）。 | A强度¦B硬度¦C塑性¦D韧性 | A
钳工 | 高级 | 2 | 79 | 1 | 机械加工基础 | 当有人触电而停止了呼吸,心跳仍跳动,应采取的抢救措施是（）。 | A立即送医院抢救¦B请医生抢救¦C就地立即做人工呼吸¦D作体外心跳按摩 | C
钳工 | 高级 | 2 | 80 | 1 | 机械加工基础 | 调质即是（）。 | A淬火＋高温回火¦B淬火＋中温回火¦C淬火＋低温回火¦D渗碳＋淬火 | A
钳工 | 高级 | 2 | 81 | 1 | 机械加工基础 | 挤压按金属坯料所具有的（）不同分为热挤压、温挤压和热挤压。 | A温度¦B形状¦C密度¦D韧性 | A
钳工 | 高级 | 2 | 82 | 1 | 机械加工基础 | 敬业就是以一种严肃认真的态度对待工作,下列不符合的是（）。 | A工作勤奋努力¦B工作精益求精¦C工作以自我为中心¦D工作尽心尽力 | C
钳工 | 高级 | 2 | 83 | 1 | 机械加工基础 | 职业道德的内容包括（）。 | A从业者的工作计划¦B职业道德行为规范¦C从业者享有的权利¦D从业者的工资收入 | D
钳工 | 高级 | 2 | 84 | 1 | 机械加工基础 | 钢经过淬火热处理可以得到（）组织。 | A铁素体¦B奥氏体¦C珠光体¦D马氏体 | D
钳工 | 高级 | 2 | 85 | 1 | 机械加工基础 | 接触器是一种（）的电磁式开关。 | A直接¦B间接¦C自动¦D非自动 | C
钳工 | 高级 | 2 | 86 | 1 | 机械加工基础 | 符合安全用电措施的是（）。 | A火线不必进开关 ¦B电器设备要有绝缘电阻¦C使用手电钻不准戴绝缘手套¦D移动电器不须接地保护 | B
钳工 | 高级 | 2 | 87 | 1 | 机械加工基础 | 车床的种类很多，目前在机械加工中应用最广的是（）。 | A卧式车床¦B立式车床¦C自动车床¦D数控车床 | A
钳工 | 高级 | 2 | 88 | 1 | 机械加工基础 | 夏季应当采用粘度（）的油液。 | A较低¦B较高¦C中等¦D不作要求 | B
钳工 | 高级 | 2 | 89 | 1 | 机械加工基础 | 产生残余（）的原因之一有热加工应力。 | A塑变¦B应力¦C弹变¦D外力 | B
钳工 | 高级 | 2 | 90 | 1 | 机械加工基础 | 劳动者解除劳动合同，应当提前（）以书面形式通知用人单位。 | A7日¦B15日¦C30日¦D60日 | C
钳工 | 高级 | 2 | 91 | 1 | 机械加工基础 | 一般过盈连接采用热胀配合法，其加热温为（）℃。 | A30～80¦B40～70¦C60～100¦D80～120 | D
钳工 | 高级 | 2 | 92 | 1 | 机械加工基础 | 低温箱冷缩温度可至（），冷缩均匀，表面洁净，冷缩温度易自动控制，生产效率高。 | A-140～-40℃¦B-75～-40℃¦C-40～0℃¦D-275～-140℃ | A
钳工 | 高级 | 2 | 93 | 1 | 机械加工基础 | 离合器是在( A )状况下进行两轴的分离与接合的。 | A不停机¦B启动¦C停机¦D静止 | A
钳工 | 高级 | 2 | 94 | 1 | 机械加工基础 | 遵守法律法规要求(（）。 | A积极工作¦B加强劳动协作¦C自觉加班¦D遵守安全操作规程 | D
钳工 | 高级 | 2 | 95 | 1 | 机械加工基础 | （）是一种自动的电磁式开关。 | A熔断器¦B接触器态¦C逆变器¦D电容器 | B
钳工 | 高级 | 2 | 96 | 1 | 机械加工基础 | 职业道德有助于树立新的人际关系，促进（）关系和谐融洽。 | A社会¦B劳动¦C人与人¦D干群 | B
钳工 | 高级 | 2 | 97 | 1 | 机械加工基础 | 图形符号文字符号SQ表示（）。 | A常开触头¦B常闭触头¦C复合触头¦D常闭辅助触头 | B
钳工 | 高级 | 2 | 98 | 1 | 机械加工基础 | 离合器主要用于轴与轴之间在机器运转过程中的（）与接合。 | A限制速度¦B使两轴转向相同¦C分离¦D使一轴停止 | C
钳工 | 高级 | 2 | 99 | 1 | 机械加工基础 | 手动正转控制电路主要用于（）电动机的启动。 | A单相¦B三相¦C大容量¦小容量 | D
钳工 | 高级 | 2 | 100 | 1 | 机械加工基础 | 根据金属塑性变形的温度来分，金属冷加工是在（）的塑性变形。 | A室温¦B再结晶温度以下¦C熔点以下¦D熔点以上 | B
钳工 | 高级 | 2 | 101 | 1 | 机械加工基础 | 齿形带的基本参数是周节和（）。 | A模数¦B带宽¦C齿数¦D带全长 | A
钳工 | 高级 | 2 | 102 | 1 | 机械加工基础 | 液压传动的噪声和爬行引起机床（）。 | A松动¦B变动¦C振动¦D转动 | C
钳工 | 高级 | 2 | 103 | 1 | 机械加工基础 | 常用固体润滑剂有石墨、二硫化钼和（）等。 | A润滑脂¦B聚四氟乙烯¦C钠基润滑脂¦D锂基润滑脂 | B
钳工 | 高级 | 2 | 104 | 1 | 机械加工基础 | 曲柄摇杆机构的极位平角不等于零，所以具有（）。 | A死点¦B急停特性¦C等速回转特性¦D急回特性 | D
钳工 | 高级 | 2 | 105 | 1 | 机械加工基础 | 钳工场地必须清洁、整齐，物品摆放（）。 | A随意¦B无序¦C有序¦D按要求 | C
钳工 | 高级 | 2 | 106 | 1 | 机械加工基础 | 联轴器性能要求保护机器在（）不致损坏。 | A运转时¦B启动瞬间¦C过载时¦D断电时 | C
钳工 | 高级 | 2 | 107 | 1 | 机械加工基础 | 根据《劳动合同法》的规定，国家实行劳动者每日工作8小时、每周工作（）小时的标准工时制度。 | A36¦B40¦C44¦D48 | C
钳工 | 高级 | 2 | 108 | 1 | 机械加工基础 | 齿轮的齿形轮廓曲线种类很多，最常用的是（）齿轮。 | A渐开线¦B摆线¦C圆弧线¦D阿基米德螺旋线 | A
钳工 | 高级 | 2 | 109 | 1 | 机械加工基础 | 润滑剂有润滑油、（）和固体润滑剂。 | A液体润滑剂¦B润滑脂¦C冷却液¦D润滑液 | B
钳工 | 高级 | 2 | 110 | 1 | 机械加工基础 | 常用硬质合金的牌号是（）。 | AW6Mo5Cr4V2¦BT12¦C35¦DYT15 | D
钳工 | 高级 | 2 | 111 | 1 | 机械加工基础 | 常用高速钢的牌号是（）。 | AW6Mo5Cr4V2¦BT12¦C35¦DYT15 | A
钳工 | 高级 | 2 | 112 | 1 | 机械加工基础 | 单位体积的油所具有的质量称为（）。 | A重度 ¦B密度¦C黏度¦D压缩性 | B
钳工 | 高级 | 2 | 113 | 1 | 机械加工基础 | 液压牛头刨床滑枕润滑不良,低速时滑枕产生（）现象。 | A慢动¦B缓动¦C快动¦D爬行 | D
钳工 | 高级 | 2 | 114 | 1 | 机械加工基础 | 液压传动（）实现过载保护。 | A不易¦B不能¦C易于¦D一般不能 | C
钳工 | 高级 | 2 | 115 | 1 | 机械加工基础 | 浇铸巴氏合金轴瓦时，胎具预热温度为（）。 | A200℃～240℃¦B210℃～245℃¦C250℃～350℃¦D300℃～350℃ | C
钳工 | 高级 | 2 | 116 | 1 | 机械加工基础 | 润滑剂的作用有润滑作用、冷却作用、（）、密封作用等。 | A防锈作用¦B磨合作用¦C静压作用¦D稳定作用 | A
钳工 | 高级 | 2 | 117 | 1 | 机械加工基础 | 在铰链四杆机构中，如果满足杆长和条件，取最短杆为机架，得（）机构。 | A曲柄摇杆¦B双曲柄¦C双摇杆¦D曲柄滑块 | B
钳工 | 高级 | 2 | 118 | 1 | 机械加工基础 | 物体受外力时抵抗接触面上（）的能力称为接触刚度。 | A位移¦B变化¦C移动¦D变形 | D
钳工 | 高级 | 2 | 119 | 1 | 机械加工基础 | 主要用于制造各类机械零件和工程结构件，其含碳量一般小于0.70%的是（）。 | A碳素结构钢¦B碳素工具钢¦C合金结构钢¦D合金工具钢 | A
钳工 | 高级 | 2 | 120 | 1 | 机械加工基础 | 凸轮轮廓线上各点的压力角是（）。 | A不变的¦B变化的¦C相等的¦D零 | B
钳工 | 高级 | 2 | 121 | 1 | 钳工常用量具的使用 | 用等高块、平尺、量块和（）配合使用检验铣床工作台面平面度。 | A水平仪¦B塞尺¦C百分表¦D卡尺 | B
钳工 | 高级 | 2 | 122 | 1 | 钳工常用量具的使用 | 量块的制造误差属于（）误差。 | A制造¦B测量¦C标准器具¦D操作程序 | C
钳工 | 高级 | 2 | 123 | 1 | 钳工常用量具的使用 | 合象水平仪每格示值为（）/1000mm。 | A0.001mm ¦B0.01mm ¦C0.02mm ¦D0.05mm | B
钳工 | 高级 | 2 | 124 | 1 | 钳工常用量具的使用 | 光学平直仪对导轨在垂直平面内和水平平面内的（）都可以进行检测。 | A平行度¦B圆度¦C角度¦D直线度 | D
钳工 | 高级 | 2 | 125 | 1 | 钳工常用量具的使用 | 用（）测量是测量水平面直线度的最佳选择。 | A光学平直仪¦B水平仪¦C指示器¦D千分尺 | A
钳工 | 高级 | 2 | 126 | 1 | 钳工常用量具的使用 | 经纬仪和平行光管配合，可用于测量机床工作台的（）误差。 | A平行度¦B分度¦C垂直度¦D平行度和垂直度 | B
钳工 | 高级 | 2 | 127 | 1 | 钳工常用量具的使用 | 千分尺测微螺杆的测量位移是（）mm。 | A25¦B50¦C100¦D150 | A
钳工 | 高级 | 2 | 128 | 1 | 钳工常用量具的使用 | 激光干涉仪的线性分辨率为（）。 | A0.001μm¦B0.01μm ¦C0.1μm ¦D0.005μm | B
钳工 | 高级 | 2 | 129 | 1 | 钳工常用量具的使用 | 光学平直仪主要由光源、物镜、（）、分划板、十字线分划板和反射镜等组成。 | A棱镜、目镜¦B五棱镜¦C显微镜、目镜¦D目镜、五棱镜 | A
钳工 | 高级 | 2 | 130 | 1 | 钳工常用量具的使用 | 合象水平仪可分为机械测微型和（）合像水平仪。 | A模拟型 ¦B万能型¦C数字型¦D光电型 | C
钳工 | 高级 | 2 | 131 | 1 | 钳工常用量具的使用 | 光学平直仪是一种光学测（）仪器，可以测量导轨在垂直面和水平面的直线度。 | A平面¦B长¦C尺寸¦D角 | D
钳工 | 高级 | 2 | 132 | 1 | 钳工常用量具的使用 | 我国对经纬仪按精度从高到低分为DJ07至DJ15（）个等级。 | A三¦B五¦C七¦D十 | B
钳工 | 高级 | 2 | 133 | 1 | 钳工常用量具的使用 | 光学平直仪是一种光学测角仪器，可以测量导轨在（）的直线度。 | A垂直面 ¦B水平面¦C垂直面和水平面¦D平面 | C
钳工 | 高级 | 2 | 134 | 1 | 钳工常用量具的使用 | 高度及深度量规属于（）。 | A万能量具¦B专用量具¦C标准量具¦D检测量具 | B
钳工 | 高级 | 2 | 135 | 1 | 钳工常用量具的使用 | 百分表是在零件加工活机器装配、修理时检验尺寸精度和形状精度的一种量具，分值为（）。 | A0.01mm¦B0.02mm¦C0.05mm¦D0.1mm | A
钳工 | 高级 | 2 | 136 | 1 | 钳工常用量具的使用 | 用内径百分表可测量零件孔的（）。 | A尺寸误差和位置误差¦B形状误差和位置误差¦C尺寸误差、形状误差和位置误差¦D尺寸误差和形状误差 | D
钳工 | 高级 | 2 | 137 | 1 | 钳工常用量具的使用 | 用来测量零件的高度和进行精密划线的是（）。 | A游标深度尺¦B游标高度尺¦C齿轮游标卡尺¦D千分尺 | B
钳工 | 高级 | 2 | 138 | 1 | 钳工常用量具的使用 | 螺纹千分尺的测量范围是螺距为（）的普通螺纹。 | A0.4～3mm¦B0.4～4mm ¦C0.4～5mm¦D0.4～6mm | C
钳工 | 高级 | 2 | 139 | 1 | 钳工常用量具的使用 | 内径百分表盘面有长短两个指针，短指针一格表示（）。 | A1mm ¦B0.1mm¦C0.01mm¦D10mm | A
钳工 | 高级 | 2 | 140 | 1 | 钳工常用量具的使用 | 百分表是在零件加工活机器装配、修理时检验尺寸精度和形状精度的一种量具，分值为0.01mm，测量范围有0～5mm、0～10mm和（）三种。 | A0～3mm¦B0～4mm¦C0～8mm¦D0～15mm | A
钳工 | 高级 | 2 | 141 | 1 | 钳工常用量具的使用 | 卡规属于（）。 | A万能量具¦B专用量具¦C标准量具¦D普通量具 | B
钳工 | 高级 | 2 | 142 | 1 | 钳工常用量具的使用 | 用极限量规测量工件时，必须使用正确的量法。根据实践经验可以归纳为（）四个字。 | A稳、准、正、冷 ¦B狠、准、正、冷¦C准、轻、正、冷¦D轻、稳、正、冷 | D
钳工 | 高级 | 2 | 143 | 1 | 钳工常用量具的使用 | 槽宽量规属于（）。 | A万能量具¦B专用量具¦C标准量具¦D普通量具 | B
钳工 | 高级 | 2 | 144 | 1 | 钳工常用量具的使用 | 在车间里，主要是使用（）对螺纹进行螺纹的综合检验。 | A螺纹百分尺¦B塞规¦C三针量法¦D螺纹量规 | D
钳工 | 高级 | 2 | 145 | 1 | 钳工常用量具的使用 | 量具在使用过程中，与工件（）放在一起。 | A不能¦B能¦C有时能¦D有时不能 | A
钳工 | 高级 | 2 | 146 | 1 | 钳工常用量具的使用 | （）就是测量时不要冒失。 | A“轻”¦B“稳”¦C“正”¦D“冷” | B
钳工 | 高级 | 2 | 147 | 1 | 钳工常用量具的使用 | 螺纹塞规也有通端和止端，通端做成完整牙型和正常旋合圈数，止端做成短齿和很小的旋合长度（）。 | A2～2.5圈¦B2～3.5圈¦C3～3.5圈¦D3～4.5圈 | B
钳工 | 高级 | 2 | 148 | 1 | 钳工常用量具的使用 | 游标卡尺结构中，沿着尺身可移动的部分叫（）。 | A尺框¦B尺身¦C尺头¦D活动量爪 | D
钳工 | 高级 | 2 | 149 | 1 | 钳工常用量具的使用 | 千分尺测微螺杆上的螺纹的螺距为（）mm。 | A0.1¦B0.01¦C0.5¦D1 | C
钳工 | 高级 | 2 | 150 | 1 | 钳工常用量具的使用 | 卡规是一种检验（）的光滑极限量规。 | A孔用¦B轴用¦C测长用¦D测高用 | B
钳工 | 高级 | 2 | 151 | 1 | 钳工工艺学 | 凸轮机构适用于凸轮（ ）回转、从动件质量不大和轻载的场合。 | A中速¦B高速¦C等速¦D减速 | A
钳工 | 高级 | 2 | 152 | 1 | 钳工工艺学 | 盘形凸轮的划线第一步是划（ ）。 | A基圆¦B位移曲线¦C理论曲线¦D工作曲线 | B
钳工 | 高级 | 2 | 153 | 1 | 钳工工艺学 | 一次安装在方箱上的工件通过翻转，可划出（ ）方向上的尺寸线。 | A一个¦B二个¦C三个¦D四个 | C
钳工 | 高级 | 2 | 154 | 1 | 钳工工艺学 | 使用划线盘划线时，划针应与工件划线表面之间保持夹角（ ）。 | A40°～60°¦B20°～40°¦C50°～70°¦D10°～20° | A
钳工 | 高级 | 2 | 155 | 1 | 钳工工艺学 | 一般特大型零件划线只需经过一次吊装，找正即完成零件的全部划线采用（ ）。 | A零件移位法¦B平台接出法¦C平尺调整法¦D拉线吊线法 | D
钳工 | 高级 | 2 | 156 | 1 | 钳工工艺学 | 划线时的找正和借料一般是（ ），这样才能做好划线工作。 | A分别进行¦B先找正后借料¦C相互结合与兼顾¦D先借料后找正 | B
钳工 | 高级 | 2 | 157 | 1 | 钳工工艺学 | 薄板料的锯削应该尽可能（ ）。 | A分几个方向锯下¦B快速地锯下¦C缓慢地锯下¦D从宽面上锯下 | D
钳工 | 高级 | 2 | 158 | 1 | 钳工工艺学 | 锯割软材料或厚材料选用（ ）锯条。 | A粗齿¦B细齿¦C硬齿¦D软齿 | A
钳工 | 高级 | 2 | 159 | 1 | 钳工工艺学 | 锉削内圆弧面时，锉刀要完成的动作是（ ）。 | A前进运动和锉刀绕工件圆弧中心的转动¦B前进运动和随圆弧面向左或向右移动¦C前进运动和绕锉刀中心线转动¦D前进运动、随圆弧面向左或向右移动和绕锉刀中心线转动 | D
钳工 | 高级 | 2 | 160 | 1 | 钳工工艺学 | 方锉刀的尺寸规格是以（ ）大小表示的。 | A边长¦B长度¦C直径¦D宽度 | A
钳工 | 高级 | 2 | 161 | 1 | 钳工工艺学 | 锉削外圆弧面时，采用对着圆弧面锉的方法适用于（ ）场合。 | A粗加工¦B精加工¦C半精加工¦D粗加工和精加工 | A
钳工 | 高级 | 2 | 162 | 1 | 钳工工艺学 | 直径超过30mm的孔，可分两次钻孔，先用（ ）钻头孔，然后再用所需的钻头扩孔。 | A0.8~0.9倍孔径¦B 0.3~0.4倍孔径¦C0.2~0.3倍孔径¦D0.5~0.7倍孔径 | D
钳工 | 高级 | 2 | 163 | 1 | 钳工工艺学 | 在单件小批量生产中，加工孔距要求较高的孔可采用（ ）移动坐标钻孔方法加工。 | A量块¦B量尺¦C量具¦D量规 | A
钳工 | 高级 | 2 | 164 | 1 | 钳工工艺学 | 当加工工件斜面上孔或深坑内钻孔时，一般选用（ ）钻套。 | A固定¦B可换¦C快换¦D特殊 | D
钳工 | 高级 | 2 | 165 | 1 | 钳工工艺学 | 钻精孔时，（ ）不当会导致孔表面粗糙度值大。 | A机床旋转精度低¦B铰削余量过大¦C切屑没有及时排出¦D切削液选择 | D
钳工 | 高级 | 2 | 166 | 1 | 钳工工艺学 | 粗刮各组滑动轴承轴瓦时，每组轴瓦通常应先配刮（ ）轴瓦，再配刮（ ）轴瓦。 | A下，上¦B上，下¦C内，外¦D外，内 | A
钳工 | 高级 | 2 | 167 | 1 | 钳工工艺学 | 精密磨床主轴轴承工作面的研磨，可先进行粗研，再进行半精研，最后用（ ）研磨粉进行精研。 | A W1～W3¦B W5～W7¦C W10～W14¦D W15～W20 | A
钳工 | 高级 | 2 | 168 | 1 | 钳工工艺学 | 经过研磨后工件的尺寸精度可达到（ ）mm。 | A 0.1～0.5¦B0.01～0.05¦C0.001～0.005¦D0.0001～0.0005 | C
钳工 | 高级 | 2 | 169 | 1 | 钳工工艺学 | 圆柱孔研磨时，为了防止工件在研磨过程中因（ ）而影响研磨质量，要采用间隙研磨法。 | A热变形¦B应力集中¦C定位误差¦D装夹变形 | A
钳工 | 高级 | 2 | 170 | 1 | 钳工工艺学 | 研具材料比被研磨的工件（ ）。 | A硬¦B软¦C软硬均可¦D可能软可能硬 | B
钳工 | 高级 | 2 | 171 | 1 | 钳工工艺学 | 刮削精度补偿法有（ ）和局部载荷补偿法。 | A支承补偿法¦B误差补偿法¦C辅助测量法¦D整体补偿法 | B
钳工 | 高级 | 2 | 172 | 1 | 钳工工艺学 | 产生研磨表面拉毛的原因有研具及工件（ ）不干净。 | A擦洗¦B清洗¦C刷洗¦D喷洗 | A
钳工 | 高级 | 2 | 173 | 1 | 钳工工艺学 | 刮削废品的产生原因是刮削出现缺陷后不及时进行（ ）。 | A修磨¦B研磨¦C修刮¦D磨削 | C
钳工 | 高级 | 2 | 174 | 1 | 钳工工艺学 | 常见的刮削表面缺陷是（ ）。 | A刨削痕¦B磨削痕¦C振痕¦D铣削痕 | C
钳工 | 高级 | 2 | 175 | 1 | 钳工工艺学 | 热装法适用于零件，尤其是（ ）的零件。 | A间隙配合¦B过度配合¦C过盈配合¦D铆接配合 | C
钳工 | 高级 | 2 | 176 | 1 | 钳工工艺学 | 用热装法装配时，加热前应对零件的（ ）、凸台倒角、圆角等要复检无误后再加热。 | A零件材料¦B配合尺寸¦C零件长度¦D零件外形 | B
钳工 | 高级 | 2 | 177 | 1 | 钳工工艺学 | 联轴器性能要求具有一定吸收振动和（ ）能力。 | A耐压¦B换向¦C自动调速¦D位置补偿 | D
钳工 | 高级 | 2 | 178 | 1 | 钳工工艺学 | 液压合套法装配中，拆卸时的油压比套合时的（ ）。 | A低¦B高¦C一样¦D以上都不对 | A
钳工 | 高级 | 2 | 179 | 1 | 钳工工艺学 | 液压合套法装配时的油压通常达到（ ）MPa。 | A100～150¦B150～275¦C275～350¦D350以上 | B
钳工 | 高级 | 2 | 180 | 1 | 钳工工艺学 | 齿轮联轴器内齿轮在轴向有一定的游动量，以保证两轴都有（ ）。 | A存油空隙 ¦B热胀冷缩的余地¦C受力变形的余地¦D装配误差的调整量 | B
钳工 | 高级 | 2 | 181 | 1 | 钳工工艺学 | 冷缩装配中因间隙消失配合工件出现“咬死”现象，此时（ ）工件，而应拔出包容件，在复检或更换零件后，重新进行装配。 | A用铜棒轻敲¦B用锤子重敲¦C不宜用锤子敲打¦D用橡皮榔头震松 | C
钳工 | 高级 | 2 | 182 | 1 | 钳工工艺学 | 利用物体受热后膨胀的原理,采用各种手段使零件或部件加热到一定的温度然后再进行装配的方法称为（ ）。 | A冷装¦B热 装¦C组合¦D工装 | B
钳工 | 高级 | 2 | 183 | 1 | 钳工工艺学 | 液压合套法装配圆锥面连接件时应严格控制压入行程，其检测方法之一是可以用（ ）直接测量。 | A深度尺¦B外径千分尺¦C量块¦D正弦规 | A
钳工 | 高级 | 2 | 184 | 1 | 钳工工艺学 | 液压合套法装配时，达到规定行程后，油压的消除应（ ），且缓慢进行。 | A先快后慢¦B先慢后快¦C先轴向后径向¦D先径向后轴向 | D
钳工 | 高级 | 2 | 185 | 1 | 钳工工艺学 | 液压合套法装配适用于（ ）的大、中型连接件，尤其适用于定位精度要求严格的零件装配。 | A过盈量较小¦B间隙量较大¦C过盈量较大¦D间隙量较小 | C
钳工 | 高级 | 2 | 186 | 1 | 钳工工艺学 | 一般过盈连接采用热胀配合法，其加热温为（ ）℃。 | A30～80¦B40～70¦C60～100¦D80～120 | D
钳工 | 高级 | 2 | 187 | 1 | 钳工工艺学 | 低温箱冷缩温度可至（ ），冷缩均匀，表面洁净，冷缩温度易自动控制，生产效率高。 | A-140～-40℃ ¦B-75～-40℃¦C6-40～0℃¦D-275～-140℃ | A
钳工 | 高级 | 2 | 188 | 1 | 钳工工艺学 | 液压套装是利用（ ）注入配合面间，使包容件胀大后将被包容件压入，配合面常有小的锥度。 | A润滑油¦B切削液¦C高压水¦D高压油 | D
钳工 | 高级 | 2 | 189 | 1 | 钳工工艺学 | 挤压的生产效率（ ）。 | A高¦B较高¦C低¦D较低 | A
钳工 | 高级 | 2 | 190 | 1 | 钳工工艺学 | （ ）可以制出各种复杂形状、深孔、薄壁、异形断面的零件。 | A冲压¦B挤压¦C仿形¦D铣削 | B
钳工 | 高级 | 2 | 191 | 1 | 钳工工艺学 | 正挤压是金属流动方向与凸模运动方向（ ）。 | A不同¦B相反¦C相同¦D倾斜 | C
钳工 | 高级 | 2 | 192 | 1 | 钳工工艺学 | 刮削精度补偿法有（)和局部载荷补偿法。 | A支承补偿法¦B误差补偿法¦C辅助测量法¦D刮花法 | B
钳工 | 高级 | 2 | 193 | 1 | 钳工工艺学 | 动平衡机有()支梁平衡机。 | A移动式¦B运动式¦C摆动式¦D行动式 | C
钳工 | 高级 | 2 | 194 | 1 | 钳工工艺学 | 扩孔的加工质量比钻孔高，常作为孔的（）。 | A精加工¦B半精加工¦C粗加工¦D半精加工和精加工 | B
钳工 | 高级 | 2 | 195 | 1 | 钳工工艺学 | 直径超过30mm的孔，可分两次钻孔，先用（）钻头孔，然后再用所需的钻头扩孔。 | A0.8～0.9倍孔径¦B0.3～0.4倍孔径¦C0.2～0.3倍孔径¦D0.5～0.7倍孔径 | D
钳工 | 高级 | 2 | 196 | 1 | 钳工工艺学 | 激光干涉仪应放置在干燥、清洁以及()的环境中应用 | A距离机床近¦B高温¦C低温¦D无振动 | D
钳工 | 高级 | 2 | 197 | 1 | 钳工工艺学 | 液压油的密度因油的牌号不同而不同，并随温度升高而（ ）。 | A升高¦B减小¦C不变¦D时高时低 | B
钳工 | 高级 | 2 | 198 | 1 | 钳工工艺学 | 机外振源来自机床外部的各种有振动的机械设备，它是通过（）机床的。 | A传动¦B啮合¦C空气¦D地基 | D
钳工 | 高级 | 2 | 199 | 1 | 钳工工艺学 | 液压牛头刨床溢流阀阻尼孔堵塞,空运转时液压系统产生（ ）过高。 | A应力 ¦B内力¦C压力¦D外力 | C
钳工 | 高级 | 2 | 200 | 1 | 钳工工艺学 | 滑阀液压传动系统伺服阀的（ ）零件。 | A一般性¦B关键性¦C重要性 ¦D特殊性 | B
钳工 | 高级 | 2 | 201 | 1 | 钳工工艺学 | 滑阀套技术要求变形量应（ ）。 | A小¦B较小¦C最小¦D较大 | C
钳工 | 高级 | 2 | 202 | 1 | 钳工工艺学 | 滑阀是（ ）系统伺服阀的关键性零件。 | A机械传动¦B磁力传动¦C液压传动¦D电力传动 | C
钳工 | 高级 | 2 | 203 | 1 | 钳工工艺学 | 及时排除液压系统中的空气，可以排除因此原因引起滑枕（ ）故障。 | A爬行¦B时动时停¦C缓动¦D慢动 | A
钳工 | 高级 | 2 | 204 | 1 | 钳工工艺学 | 供油压力调整可由液压系统中的（）来调整。 | A节流阀¦B溢流阀¦C油路¦D单向阀 | A
钳工 | 高级 | 2 | 205 | 1 | 钳工工艺学 | 冷缩装配中因间隙消失配合工件出现“咬死”现象，此时（）工件，而应拔出包容件，在复检或更换零件后，重新进行装配。 | A用铜棒轻敲¦B用锤子重敲¦C不宜用锤子敲打¦D用橡皮榔头震松 | C
钳工 | 高级 | 2 | 206 | 1 | 钳工工艺学 | 箱体加工时一般都要用箱体上重要的孔作（）。 | A工件的夹紧面¦B精基准¦C粗基准¦D测量基准面 | C
钳工 | 高级 | 2 | 207 | 1 | 钳工工艺学 | 在批量生产中，加工孔距要求较高的孔，都是由合格的（）来保证。 | A量具¦B工具¦C夹具¦D钻模 | D
钳工 | 高级 | 2 | 208 | 1 | 钳工工艺学 | T68型镗床平旋盘轴在装配过程中，要尽可能避免敲击装配，应采用（）装配的方法进行装配以保证各工作精度。 | A常温¦B选配法¦C互换法¦D冷冻或加热套 | D
钳工 | 高级 | 2 | 209 | 1 | 钳工工艺学 | 多支承轴组的滑动轴承精度检验时，用金属直尺或拉线法检验（ ）。 | A平行度¦B直线度¦C同轴度¦D全跳动 | C
钳工 | 高级 | 2 | 210 | 1 | 钳工工艺学 | 工艺规程是指导零件加工（）的工艺过程。 | A工序¦B工装¦C工具 ¦D刀具 | A
钳工 | 高级 | 2 | 211 | 1 | 钳工工艺学 | 装配工序内容包括（）。 | A加工方法¦B制造方法¦C所用方法¦D操作方法 | C
钳工 | 高级 | 2 | 212 | 1 | 钳工工艺学 | 编制装配工艺规程时需要的原始资料有（）。 | A产品制造工艺¦B产品加工工艺¦C产品装配工艺卡¦D产品的生产纲领（年产量） | D
钳工 | 高级 | 2 | 213 | 1 | 钳工工艺学 | 为充分发挥液体静压轴承优越性、装配前（ ）对所用零件按图纸要求进行检验，要保证有关零件的加工质量。 | A必然¦B必须¦C必定¦D必要 | B
钳工 | 高级 | 2 | 214 | 1 | 钳工工艺学 | 多支承轴组的滑动轴承精度检验时，常用的检测方法有（ ）。 | A用激光检验¦B金属直尺或拉线法检验¦C专用量规并配合涂色法定¦D以上全是 | D
钳工 | 高级 | 2 | 215 | 1 | 钳工工艺学 | 液体静压轴承是利用泵供给（ ）油，在轴承油腔内形成油膜，将主轴浮起。 | A压力¦B浮力¦C动力¦D拉力 | A
钳工 | 高级 | 2 | 216 | 1 | 钳工工艺学 | 一般剖分式轴瓦用（ ）来研点。 | A心轴¦B铜棒¦C与其相配的轴¦D橡胶棒 | C
钳工 | 高级 | 2 | 217 | 1 | 钳工工艺学 | 静压轴承之所以能承受载荷，关键是在于油泵与油腔间必须设有（ ）。 | A滑阀¦B节流阀¦C容积泵¦D柱塞泵 | B
钳工 | 高级 | 2 | 218 | 1 | 钳工工艺学 | 静压轴承装配后，开动液压泵调整好压力，主轴没有浮起的原因有（ ）。 | A轴承油腔漏油¦B润滑油黏度太大¦C节流间隙大¦D轴超重 | A
钳工 | 高级 | 2 | 219 | 1 | 钳工工艺学 | 静压导轨移动部件在全长的直线度误差，一般不超过（ ）。 | A0.02～0.03mm¦B0.01～0.02mm¦C0.001～0.002mm¦D0.1～0.2 mm | B
钳工 | 高级 | 2 | 220 | 1 | 钳工工艺学 | 静压轴承在空载时两相对油腔压力相等，薄膜处于平直状态，轴浮在（ ）。 | A上边¦B中间¦C下边¦D游动 | B
钳工 | 高级 | 2 | 221 | 1 | 钳工工艺学 | 当静压轴承节流比较大时，轴承油腔压力偏低，可（ ）进行调整。 | A减小节流间隙¦B增大节流间隙¦C增大供油压力¦D增大油液浓度 | B
钳工 | 高级 | 2 | 222 | 1 | 钳工工艺学 | 静压轴承装配后，开动液压泵调整好压力，主轴转不动的原因有（ ）。 | A节流器间隙堵塞¦B润滑油黏度太大¦C轴承油腔压力相等¦D轴超重 | C
钳工 | 高级 | 2 | 223 | 1 | 钳工工艺学 | 动压轴承形成条件润滑油的（ ）选择要适当。 | A黏度¦B稠度¦C稀度¦D湿度 | A
钳工 | 高级 | 2 | 224 | 1 | 钳工工艺学 | 砂轮磨内孔时，砂轮轴刚度较低，当砂轮在孔的中间磨削时，切削力（ ）,磨出的工件孔径较小。 | A微小¦B大¦C较小¦D巨大 | B
钳工 | 高级 | 2 | 225 | 1 | 钳工工艺学 | 万能外圆磨床加工工件表面有鱼鳞形粗糙面缺陷主要原因之一是在磨削时发生（ ）现象造成的。 | A卡死¦B打滑¦C啃住¦D失速 | C
钳工 | 高级 | 2 | 226 | 1 | 钳工工艺学 | 万能外圆磨床磨削工件表面有直波形缺陷主要原因之一是砂轮主轴（ ）造成的。 | A无间隙¦B间隙过大¦C间隙大¦D间隙小 | B
钳工 | 高级 | 2 | 227 | 1 | 钳工工艺学 | 液压系统温度过高的原因是液压泵效率低、系统压力损失、系统设计不合理和（ ）。 | A溢流阀动作失灵¦B液压泵故障¦C系统漏油 ¦D油箱散热不良 | D
钳工 | 高级 | 2 | 228 | 1 | 钳工工艺学 | 导轨（ ）精度，对于刮削的导轨，以导轨表面25mm×25mm内的接触点数作为评定的标准。 | A几何¦B接触¦C表面¦D位置 | B
钳工 | 高级 | 2 | 229 | 1 | 钳工工艺学 | 静压导轨的运动精度可达到（ ）mm。 | A0.01¦B0.1¦C0.02¦D0.001 | A
钳工 | 高级 | 2 | 230 | 1 | 钳工工艺学 | 加工斜孔时，对孔的轴线和基准的夹角的检测一般采用测量柱，通过（）或采用万能角度尺进行检测。 | A百分表 ¦B90°角尺¦C角度样板¦D游标卡尺 | C
钳工 | 高级 | 2 | 231 | 1 | 钳工工艺学 | 采用量块移动坐标钻孔的方法加工孔距精度要求较高的孔时，应具有两个互相（）的加工面作为基准。 | A平行¦B倾斜¦C垂直¦D交叉 | C
钳工 | 高级 | 2 | 232 | 1 | 钳工工艺学 | 数字型合象水平仪的读数方式为，从计数器上的示值()水平仪的“零位”数值，所得的()就是被测面的水平数值。 | A加上，和值¦B减去，差值¦C除以，商¦D乘以，积 | B
钳工 | 高级 | 2 | 233 | 1 | 钳工工艺学 | 噪声的频率范围在（）的居多。 | A10HZ～400HZ¦B40HZ～600HZ¦C80HZ～1000HZ¦D40HZ～10kHZ | D
钳工 | 高级 | 2 | 234 | 1 | 钳工工艺学 | 转子转速n的频率为（）。 | An/50¦Bn/60¦Cn/40 ¦Dn/45 | B
钳工 | 高级 | 2 | 235 | 1 | 钳工工艺学 | 轴类零件经过研磨后工件的尺寸精度可达到（）mm。 | A0.1～0.5¦B0.01～0.05¦C0.001～0.005¦D0.0001～0.0005 | C
钳工 | 高级 | 2 | 236 | 1 | 钳工工艺学 | 箱体类工件划线基准，以（）为主。 | A轴承孔¦B平面¦C底座¦D顶盖 | B
钳工 | 高级 | 2 | 237 | 1 | 钳工工艺学 | 畸形工件划线基准可以借助（）作为参考基准。 | A辅助基准¦B原始基准¦C某个面和孔¦D设计基准 | A
钳工 | 高级 | 2 | 238 | 1 | 钳工工艺学 | 装配工艺规程必须具备内容之一是（）。 | A确定加工工步¦B确定加工工序¦C确定加工工艺¦D确定装配技术条件 | D
钳工 | 高级 | 2 | 239 | 1 | 钳工工艺学 | 离合器按实现过程分为操纵式离合器与（）。 | A摩擦离合器¦B自动离合器¦C啮合离合器¦D刚性离合器 | B
钳工 | 高级 | 2 | 240 | 1 | 钳工工艺学 | （）主要由轴承座、轴瓦、紧定螺钉和润滑装置等组成。 | A滑动轴承¦B滚动轴承¦C向心轴承¦D推力轴承 | A
钳工 | 高级 | 2 | 241 | 1 | 钳工工艺学 | 在液压系统中（）用于控制液压系统的液体压力、流量和液流方向。 | A驱动元件¦B控制元件¦C执行元件¦D辅助装置 | B
钳工 | 高级 | 2 | 242 | 1 | 钳工工艺学 | 液压传动装置的液压传动装置的控制、调节比较简单，操纵方便，便于实现（）。 | A自动化 ¦B系列化¦C标准化¦D通用化 | A
钳工 | 高级 | 2 | 243 | 1 | 钳工工艺学 | 铰削时，当加工长度方向上孔壁不连续或有纵向槽的孔时，（）铰刀工作稳定、排屑好。 | A整体式圆柱¦B阶梯式¦C圆锥式¦D螺旋槽式 | D
钳工 | 高级 | 2 | 244 | 1 | 钳工工艺学 | 刮削是一种精密加工，每刮一刀去除的余量（），一般不会产生废品。 | A较大¦B一般¦C较小¦D很小 | D
钳工 | 高级 | 2 | 245 | 1 | 钳工工艺学 | 螺旋机构传动精度高，工作平衡，无噪声（），能传递较大转矩。 | A效率高¦B易冲击¦C易于自锁¦D速度高 | C
钳工 | 高级 | 2 | 246 | 1 | 钳工工艺学 | 锪孔时，进给量为钻孔的2～3倍，切削过程与钻孔时比应（）。 | A减小¦B增大¦C减小或增大¦D不变 | A
钳工 | 高级 | 2 | 247 | 1 | 钳工工艺学 | 液压系统压力不足的原因是电机转向不对，转速不对，溢流阀动作失灵经常开路，系统漏油和（）等。 | A机械振动¦B导轨润滑油过少¦C液压泵故障¦D油箱散热不良 | C
钳工 | 高级 | 2 | 248 | 1 | 钳工工艺学 | 对旋转体的零部件，在动平衡试验机上进行（），使其达到动态平衡的过程，叫动平衡。 | A试验和调整¦B检验和调整¦C检查和调整¦D核查和调整 | A
钳工 | 高级 | 2 | 249 | 1 | 钳工工艺学 | 旋转体的偏心速度是指（）。 | A旋转体重心的转速¦B偏重产生的转速¦C静不平衡¦D动不平衡 | C
钳工 | 高级 | 2 | 250 | 1 | 钳工工艺学 | 锯割管子和薄板时，必须用（）锯条。 | A粗齿¦B细齿¦C硬齿¦D软齿 | B
钳工 | 高级 | 2 | 251 | 1 | 钳工工艺学 | 静压轴承系统一般由（）组成。 | A轴承本体¦B节流器¦C供油系统¦D以上都是 | D
钳工 | 高级 | 2 | 252 | 1 | 钳工工艺学 | 车床静态检查内容之一是手轮 | A轴承孔¦B平面¦C底座¦D顶盖
钳工 | 高级 | 2 | 253 | 1 | 钳工工艺学 | 车床静态检查内容之一是手轮或手柄转动时，转动力不应超过（）N。 | A100¦B90¦C80¦D70 | C
钳工 | 高级 | 2 | 254 | 1 | 钳工工艺学 | 旋转机械产生振动的原因之一有旋转体（）。 | A不均匀¦B不一致¦C不同心¦D不同圆 | C
钳工 | 高级 | 2 | 255 | 1 | 钳工工艺学 | 蜗杆箱孔的中心距检查，是先将两个测量心轴插入孔中，箱体用三个千斤顶支撑在平板上，调整千斤顶，使其中一个与平板平行，然后分别测量（），即可算出中心距。 | A箱孔直径¦B同轴度¦C圆柱度¦D两心轴与平板距离 | D
钳工 | 高级 | 2 | 256 | 1 | 钳工工艺学 | 錾削用的手锤锤头是碳素工具钢制 | A轴承孔¦B平面¦C底座¦D顶盖
钳工 | 高级 | 2 | 257 | 1 | 钳工工艺学 | 錾削用的手锤锤头是碳素工具钢制成，并淬硬处理，其规格用（）表示。 | A长度¦B质量¦C体积¦D高度 | B
钳工 | 高级 | 2 | 258 | 1 | 钳工工艺学 | 铣床主轴箱操纵手柄扳力超过（）Kg故障产生原因之一有竖轴手柄咬死。 | A20¦B15¦C10¦D5 | A
钳工 | 高级 | 2 | 259 | 1 | 钳工工艺学 | 规定产品或零部件装配工艺过程和（）等文件称装配工艺规程。 | A调整方法¦B修理方法¦C操作方法¦D修配方法 | C
钳工 | 高级 | 2 | 260 | 1 | 钳工工艺学 | 研磨缺陷之一是研磨（）。 | A尺寸不准¦B形状不准¦C位置不准¦D平面成凹形 | D
钳工 | 高级 | 2 | 261 | 1 | 钳工工艺学 | 工艺系统在切削力、夹紧力、传动力、重力和惯性力作用下会产生（）。 | A弹性¦B弹性变形¦C破裂¦D损坏 | B
钳工 | 高级 | 2 | 262 | 1 | 钳工工艺学 | 部件（）的基本原则为先上后下、先内后外、由主动到被动。 | A加工工艺¦B加工工序¦C装配顺序¦D制造程序 | C
钳工 | 高级 | 2 | 263 | 1 | 钳工工艺学 | 机床电机的振动属于机床（）振源。 | A内因¦B内力¦C内部¦D外部 | C
钳工 | 高级 | 2 | 264 | 1 | 钳工工艺学 | 各种不同频率成妥的声音合成称（）。 | A振声¦B噪声¦C响声¦D杂声 | B
钳工 | 高级 | 2 | 265 | 1 | 钳工工艺学 | 检验主轴回转精度时，常用检验心棒、钢球和（）等配合使用。 | A百分表¦B千分尺¦C量块¦D正弦规 | A
钳工 | 高级 | 2 | 266 | 1 | 钳工工艺学 | 常见的机械加工工艺文件有机械（）、机械加工工序卡。 | A加工工艺过程卡¦B装备工艺过程卡¦C加工工步过程卡¦D制造工艺工程卡 | A
钳工 | 高级 | 2 | 267 | 1 | 钳工工艺学 | 錾削铜、铝等软材料时，楔角取（）。 | A50°～60°¦B30°～50°¦C60°～70°¦D70°～90° | B
钳工 | 高级 | 2 | 268 | 1 | 钳工工艺学 | 起套结束进入正常套丝时（）。 | A要加大压力¦B不要加压¦C适当加压¦D可随意加压 | B
钳工 | 高级 | 2 | 269 | 1 | 钳工工艺学 | 部件装配程序的基本原则之一为（）。 | A先上后下¦B先下后上¦C先小后大¦D先大后小 | B
钳工 | 高级 | 2 | 270 | 1 | 钳工工艺学 | 可以单独进行装配的部件称装配（）。 | A部件¦B组件¦C单元¦D分组件 | C
钳工 | 高级 | 2 | 271 | 1 | 钳工工艺学 | 划线精度要求控制在（）。 | A0.5mm之内¦B0.2mm之内¦C0.1～0.25mm之间¦D0.3mm左右 | C
钳工 | 高级 | 2 | 272 | 1 | 钳工工艺学 | 刮削废品的产生原因是在刮削过程中，对工件的形壮、尺寸的（）没有引起注意。 | A变化 ¦B大小¦C公差¦D偏差 | A
钳工 | 高级 | 2 | 273 | 1 | 钳工工艺学 | 轴承孔的精度检验应在装配好的条件下进行，它是提高（）精度的重要手段。 | A轴承座刮削¦B内孔刮削¦C上轴承刮削¦D轴套刮削 | B
钳工 | 高级 | 2 | 274 | 1 | 钳工工艺学 | 锯条的粗细是以（）毫米长度内的齿数表示的。 | A15¦B20¦C25¦D35 | C
钳工 | 高级 | 2 | 275 | 1 | 钳工工艺学 | 在修理轴承内孔(径向)和端面(推力)的封油面时，应通过（）来达到最后精度要求。 | A研磨¦B刮削¦C磨削¦D抛光 | A
钳工 | 高级 | 2 | 276 | 1 | 钳工工艺学 | 在同一条件下，多次测量同一量值，误差的数值和符号保持不变或按一定规律变化的误差，称为（）。 | A测量误差¦B系统误差¦C随机误差¦D粗大误差 | B
钳工 | 高级 | 2 | 277 | 1 | 钳工工艺学 | 在测量结果中若存在（）误差，应予剔除。 | A系统¦B随机¦C粗大¦D计量 | C
钳工 | 高级 | 2 | 278 | 1 | 钳工工艺学 | 工艺系统在受到各种力的作用下会产生（）。 | A位移¦B移动¦C弹性变形¦D塑性变形 | D
钳工 | 高级 | 2 | 279 | 1 | 钳工工艺学 | 机床误差包括（）精度。 | A机床夹具¦B导轨的位置¦C机床刀具¦D机床量具 | B
钳工 | 高级 | 2 | 280 | 1 | 钳工工艺学 | 液压传动工作较平稳，反应快，冲击（）。 | A大¦B小¦C不稳定¦D一般 | B
钳工 | 高级 | 2 | 281 | 1 | 钳工工艺学 | 压力控制阀是利用作用于阀芯上的油液压力和（）相平衡的原理来进行工作的。 | A反向压力¦B阻力¦C摩擦力¦D弹簧力 | D
钳工 | 高级 | 2 | 282 | 1 | 钳工工艺学 | 在液压系统中存在着（）会产生压力的振荡。 | A压力油¦B空气¦C润滑油¦D减摩液 | B
钳工 | 高级 | 2 | 283 | 1 | 钳工工艺学 | 修刮床鞍两侧压板要求在25mm×25mm范围内接触点为（）点。 | A12～14 ¦B10～12¦C8～10¦D6～8 | D
钳工 | 高级 | 2 | 284 | 1 | 钳工工艺学 | （）适用于过盈量较大的配合的零件装配。 | A锻压法¦B热装法¦C冷缩法¦D挤压法 | A
钳工 | 高级 | 2 | 285 | 1 | 钳工工艺学 | 液压合套法装配圆锥面连接件时应严格控制压入行程，通常控制在（）以内。 | A±0.10mm¦B±0.20mm¦C±0.30mm¦D±0.40mm | B
钳工 | 高级 | 2 | 286 | 1 | 钳工工艺学 | 机床工作精度试验，车床切断试验主要是检验（）。 | A加工精度¦B平面度¦C锥度¦D振动及振痕 | D
钳工 | 高级 | 2 | 287 | 1 | 钳工工艺学 | 旋转机械振动标准从使用者的角度可以分为（）类。 | A两¦B三¦C四¦D五 | A
钳工 | 高级 | 2 | 288 | 1 | 钳工工艺学 | 车床主要振动是切削时自励振动，最易引起颤振的工作是（）。 | A半精车外圆¦B精车外圆¦C切断¦D精车孔 | C
钳工 | 高级 | 2 | 289 | 1 | 钳工工艺学 | 激光干涉仪的导轨、丝杆、螺母与轴孔部分等传动部件，应当保持良好的润滑，必要时要使用（）润滑。 | A煤油¦B黄油¦C精密仪表油¦D齿轮油 | C
钳工 | 高级 | 2 | 290 | 1 | 钳工工艺学 | 一般过盈量大配合的采用（）进行装配。 | A热装法¦B冷缩法¦C挤压法¦D锻压法 | A
钳工 | 高级 | 2 | 291 | 1 | 钳工工艺学 | 采用近似的加工方法而产生的误差称为（）误差。 | A实际¦B理论¦C概率¦D偶然 | B
钳工 | 高级 | 2 | 292 | 1 | 钳工工艺学 | 机床安装位置要远离振动源可减少（）振源对机床振动影响。 | A内部¦B外部¦C顶部¦D底部 | B
钳工 | 高级 | 2 | 293 | 1 | 钳工工艺学 | 激光干涉仪经过精密调整的仪器部件上的螺丝，都（），不要擅自转动。 | A涂有红漆¦B打有印记¦C有防松装置¦D有编号 | A
钳工 | 高级 | 2 | 294 | 1 | 钳工工艺学 | 精基准的导向定位需用（）支撑。 | A支撑钉¦B支撑板¦C可调支撑D自位支撑 | B
钳工 | 高级 | 2 | 295 | 1 | 钳工工艺学 | （）是液压传动系统系统伺服阀的关键性零件。 | A伺服阀¦B球阀¦C滑阀¦D球阀 | C
钳工 | 高级 | 2 | 296 | 1 | 钳工工艺学 | 滑阀加工好后，按阀套相应尺寸配底（）个工作边。 | A1¦B2¦C3¦D4 | D
钳工 | 高级 | 2 | 297 | 1 | 钳工工艺学 | 钻精孔的钻头，两主切削刃修磨要对称，两刃径向圆跳动误差应小于（）。 | A0.05mm¦B0.1mm¦C0.2mm¦D0.3mm | A
钳工 | 高级 | 2 | 298 | 1 | 钳工工艺学 | 刮削一个400mm方箱，要求垂直度为（）mm。 | A0.01¦B0.02¦C0.03¦D0.04 | A
钳工 | 高级 | 2 | 299 | 1 | 钳工工艺学 | 锯条在制造时，使锯齿按一定的规律左右错开，排列成一定形状，称为（）。 | A锯齿的切削角度¦B锯路¦C锯齿的粗细¦D锯割 | B
钳工 | 高级 | 2 | 300 | 1 | 钳工工艺学 | 滑阀在加工过程中定位基准是（）。 | A两外圆面¦B两顶尖孔¦C两端面¦D一面一孔 | B
说明： | “对应章节”原则上控制在5至6类，超过6类的，第6类统一合并为“其他”，类别名称描述字数控制在8个字内
“知识点”是指对照题干和答案，提供题目的知识点
表格格式请不要调整，底色打黄部分不要修改

## 多选
工种 | 等级 | 题库类型 | 编号 | 考题类型 | 对应章节或学习模块 | 标题 | 选项 | 答案 | 知识点
钳工 | 高级 | 2 | 1 | 2 | 机械制图 | 尺寸三要素是（）。 | A尺寸线¦B尺寸界线¦C基准¦D尺寸数字 | A¦B¦D
钳工 | 高级 | 2 | 2 | 2 | 机械制图 | 三视图之间存在（）的三等关系。 | A长对正¦B高平齐¦C宽相等¦D长对齐 | A¦B¦C
钳工 | 高级 | 2 | 3 | 2 | 机械制图 | 正投影的基本性质是（）。 | A实形性¦B积聚性¦C类似性¦D压缩性 | A¦B¦C
钳工 | 高级 | 2 | 4 | 2 | 机械制图 | 表面粗糙度对零件使用性能的影响包括（）。 | A对配合性质的影响¦B对零件塑性的影响¦C对零件抗腐蚀性的影响¦D对摩擦、磨损的影响 | A¦C¦D
钳工 | 高级 | 2 | 5 | 2 | 机械制图 | 关于表面粗糙度对零件使用性能的影响，下列说法中错误的是（）。 | A零件表面越粗糙，表面间的实际接触面积就越小¦B零件表面越粗糙，单位面积受力就越大¦C零件表面越粗糙，峰顶处的塑性变形会减小¦D零件表面粗糙，会降低接触刚度 | A¦B¦D
钳工 | 高级 | 2 | 6 | 2 | 机械制图 | 零件图上的技术要求主要以下内容包括（）。 | A表面粗糙度¦B尺寸公差¦C零件材料¦D表面形状和位置公差 | A¦C¦D
钳工 | 高级 | 2 | 7 | 2 | 机械制图 | 零件图上常见的符号主要是指零件的几何精度方面的要求，例如（）。 | A尺寸公差¦B技术要求¦C表面粗糙度¦D形状和位置公差 | A¦B¦C¦D
钳工 | 高级 | 2 | 8 | 2 | 机械制图 | 一张完整的零件图不包括（）。 | A一组图形¦B全部尺寸¦C标题栏¦D零件序号 | A¦B¦C
钳工 | 高级 | 2 | 9 | 2 | 机械制图 | 一个完整的尺寸标注指（）。 | A尺寸界线¦B尺寸数字¦C尺寸线¦D箭头 | A¦B¦C¦D
钳工 | 高级 | 2 | 10 | 2 | 机械制图 | 轴测投影的基本性质（）。 | A实形性¦B平行性¦C类似性¦D度量性 | B¦D
钳工 | 高级 | 2 | 11 | 2 | 机械制图 | 视图分为（）。 | A基本视图¦B向视图¦C局部视图¦D斜视图 | A¦B¦C¦D
钳工 | 高级 | 2 | 12 | 2 | 机械制图 | 剖视图的标注要素有（）。 | A视图配置¦B剖切位置¦C投影方向¦D对应关系 | B¦C¦D
钳工 | 高级 | 2 | 13 | 2 | 机械加工基础 | 保持工作环境清洁有序正确的是（）。 | A优化工作环境¦B工作结束后再清除油污¦C随时清除油污和积水¦D整洁的工作环境可以振奋职工精神 | A¦C¦D
钳工 | 高级 | 2 | 14 | 2 | 机械加工基础 | 影响工艺系统刚度的因素是（）。 | A工件刚度¦B机床各部的刚度¦C刀具的刚度¦D床体的刚度 | A¦B¦C
钳工 | 高级 | 2 | 15 | 2 | 机械加工基础 | 环境包括（）。 | A海洋¦B文物遗迹¦C季节变化¦D风景名胜区 | A¦C¦D
钳工 | 高级 | 2 | 16 | 2 | 机械加工基础 | 遵守法律法规要求（）。 | A延长劳动时间¦B遵守操作程序¦C遵守安全操作规程¦D遵守劳动纪律 | B¦C¦D
钳工 | 高级 | 2 | 17 | 2 | 机械加工基础 | 正确的触电救护措施有（）。 | A迅速切断电源¦B人工呼吸¦C胸外挤压¦D打强心针 | A¦B¦C
钳工 | 高级 | 2 | 18 | 2 | 机械加工基础 | 不符合安全用电措施的是( B )。 | A火线不必进开关¦B电器设备要有绝缘电阻¦C使用手电钻不准戴绝缘手套 ¦D移动电器不须接地保护 | A¦C¦D
钳工 | 高级 | 2 | 19 | 2 | 机械加工基础 | 属于岗位质量措施与责任的是（）。 | A明确岗位质量责任制度¦B岗位工作要按作业指导书进行¦C明确上下工序之间相应的质量问题的责任¦D满足市场的需求 | A¦B¦C
钳工 | 高级 | 2 | 20 | 2 | 机械加工基础 | 润滑剂的作用有（）。 | A防锈作用¦B润滑作用¦C冷却作用¦D密封作用 | A¦B¦C¦D
钳工 | 高级 | 2 | 21 | 2 | 机械加工基础 | （）是现代意义上的沟通。 | A交流说¦B媒介说¦C分享说¦D转移说 | A¦B¦C¦D
钳工 | 高级 | 2 | 22 | 2 | 机械加工基础 | 根据沟通时对媒介的依赖程度，可以将沟通分为（）和（）两种类型 | A直接沟通¦B间接沟通¦C语言沟通¦D非语言沟通 | A¦B
钳工 | 高级 | 2 | 23 | 2 | 机械加工基础 | 基本的沟通方式有哪些（） | A电话沟通¦B当面沟通¦C书信沟通¦D公文沟通 | A¦B¦D
钳工 | 高级 | 2 | 24 | 2 | 机械加工基础 | 平面磨削的方法有（）。 | A横向磨削法¦B纵向磨削法¦C深度磨削法¦D台阶磨削法 | A¦C¦D
钳工 | 高级 | 2 | 25 | 2 | 机械加工基础 | 下列关于企业的质量说法正确的是（）。 | A企业总方针的重要组成部分¦B企业的岗位责任制度¦C每个职工必须熟记的质量准则¦D职工不必贯彻的质量准则 | A¦B¦C
钳工 | 高级 | 2 | 26 | 2 | 机械加工基础 | 导轨的精度要求，包括导轨的（）。 | A垂直度¦B几何精度¦C表面粗糙度¦D接触精度 | B¦C¦D
钳工 | 高级 | 2 | 27 | 2 | 机械加工基础 | 对机床负荷实验应达到的要求下列说法正确的有（）。 | A车床所有结构均应工作正常，不应有噪声、异响¦B主轴转速不得比空运转速降低10%以上¦C各手柄不得有颤抖和自动换档现象¦D允许将摩擦离合器适当调紧些 | A¦C¦D
钳工 | 高级 | 2 | 28 | 2 | 机械加工基础 | 链传动机构常见的损坏现象有（）。 | A链被拉长¦B链和链轮磨损¦C链节断裂¦D销轴断裂 | A¦B¦C¦D
钳工 | 高级 | 2 | 29 | 2 | 机械加工基础 | 装配精度包括（）。 | A零部件间的尺寸精度¦B测量精度¦C相互位置和接触精度¦D相对运动精度 | A¦C¦D
钳工 | 高级 | 2 | 30 | 2 | 机械加工基础 | 劳动合同的法定内容包括（）。 | A劳动合同期限¦B工作内容¦C劳动纪律¦D劳动报酬 | A¦B¦C¦D
钳工 | 高级 | 2 | 31 | 2 | 机械加工基础 | 根据孔和轴的公差带相对位置的不同，配合可分为（）。 | A间隙配合¦B过盈配合¦C过渡配合¦D过度配合 | A¦B¦C
钳工 | 高级 | 2 | 32 | 2 | 机械加工基础 | 金属材料的性能主要包括（）两个方面。 | A物理性能¦B使用性能¦C工艺性能¦D力学性能 | B¦C
钳工 | 高级 | 2 | 33 | 2 | 机械加工基础 | 金属的力学性能是指金属在外力作用下所表现出来的性能，主要包括（）。 | A强度¦B硬度¦C塑性¦D冲击韧性 | A¦B¦C¦D
钳工 | 高级 | 2 | 34 | 2 | 机械加工基础 | 衡量铸造性能的主要指标有（）。 | A流动性¦B收缩性¦C韧性¦D偏析倾向 | A¦B¦D
钳工 | 高级 | 2 | 35 | 2 | 机械加工基础 | 链传动按其用途可分为（）。 | A起重链¦B传动链¦C输送链¦D曳引链 | B¦C¦D
钳工 | 高级 | 2 | 36 | 2 | 机械加工基础 | 常用刀具的材料有（）。 | A工具钢¦B硬质合金¦C非金属材料¦D高速钢 | A¦B¦C
钳工 | 高级 | 2 | 37 | 2 | 机械加工基础 | 切削液的种类有（）。 | A切削油¦B清洗剂¦C乳化液¦D水溶液 | A¦C¦D
钳工 | 高级 | 2 | 38 | 2 | 机械加工基础 | 常用的表面热处理方法有（）。 | A表面淬火¦B表面渗氮¦C化学热处理¦D表面渗碳 | A¦C
钳工 | 高级 | 2 | 39 | 2 | 机械加工基础 | 铁碳合金中有以下（）基本组织。 | A铁素体¦B奥氏体¦C珠光体¦D渗碳体 | A¦B¦C¦D
钳工 | 高级 | 2 | 40 | 2 | 机械加工基础 | 社会主义职业道德基本规范有（）。 | A爱岗敬业¦B诚实守信¦C办事公道¦D服务群众 | A¦B¦C¦D
钳工 | 高级 | 2 | 41 | 2 | 机械加工基础 | 常用的热处理方法有（）。 | A淬火¦B正火¦C退火¦D回火 | A¦B¦C¦D
钳工 | 高级 | 2 | 42 | 2 | 机械加工基础 | 常用的非金属材料有（）。 | A工程塑料¦B水泥¦C橡胶¦D陶瓷 | A¦C¦D
钳工 | 高级 | 2 | 43 | 2 | 钳工常用量具的使用 | 内径百分表的测量范围有多种，常见的有（）。 | A6～10mm¦B10～18mm¦C18～35mm¦D35～55mm | A¦B¦C
钳工 | 高级 | 2 | 44 | 2 | 钳工常用量具的使用 | 螺纹的检测方法有（）。 | A螺纹量规¦B螺纹千分尺¦C卡规¦D三针法 | A¦B¦D
钳工 | 高级 | 2 | 45 | 2 | 钳工常用量具的使用 | 常见的校正工具有（）。 | A标准平板¦B角度平尺¦C弯形平尺¦D标准平尺 | A¦B¦C
钳工 | 高级 | 2 | 46 | 2 | 钳工常用量具的使用 | 测量误差按其特性可分为（）三类。 | A系统误差¦B标准器误差¦C随机误差¦D粗大误差 | A¦C¦D
钳工 | 高级 | 2 | 47 | 2 | 钳工常用量具的使用 | 激光干涉仪的位置精度的检测及其自动补偿可检测数控机床的（）精度等。 | A定位精度¦B重复定位精度¦C大量位移¦D大角度偏移 | A¦B¦C
钳工 | 高级 | 2 | 48 | 2 | 钳工常用量具的使用 | 检验主轴回转精度时，常用（）等配合使用。 | A百分表¦B检验心棒¦C钢球¦D正弦规 | A¦B¦C
钳工 | 高级 | 2 | 49 | 2 | 钳工工艺学 | 钳工的主要任务有（）。 | A加工零件¦B装配¦C设备维修¦D工具的制造和修理 | A¦B¦C¦D
钳工 | 高级 | 2 | 50 | 2 | 钳工工艺学 | 锉削的应用范围很广，可以锉削（）、沟槽和各种复杂表面 | A平面¦B曲面¦C外表面¦D内孔 | A¦B¦C¦D
钳工 | 高级 | 2 | 51 | 2 | 钳工工艺学 | 切削液的主要功用有（）。 | A冷却¦B润滑¦C防锈¦D清洗 | A¦B¦C¦D
钳工 | 高级 | 2 | 52 | 2 | 钳工工艺学 | 螺纹连接的装配技术要求有（）。 | A保证一定的拧紧力距¦B有可靠的防松装置¦C保证螺纹连接的配合精度¦D选择合适的工具 | A¦B¦C
钳工 | 高级 | 2 | 53 | 2 | 钳工工艺学 | 平面刮削一般要经过（）和刮花等过程。 | A粗刮¦B细刮¦C刮花¦D混合刮 | A¦B¦C
钳工 | 高级 | 2 | 54 | 2 | 钳工工艺学 | 手工矫正的方法有（）。 | A延展法¦B扭转法¦C弯形法¦D伸张法 | A¦B¦C¦D
钳工 | 高级 | 2 | 55 | 2 | 钳工工艺学 | 固定铆接按用途和要求不同，又可分为（）三种不同的类型。 | A强固铆接¦B紧密铆接¦C强力铆接¦D强密铆接 | A¦B¦D
钳工 | 高级 | 2 | 56 | 2 | 钳工工艺学 | 造成螺纹乱牙的原因有（）。 | A底孔直径太小，起攻困难 ¦B改用二锥时，强行校正¦C孔口倒角不正¦D丝锥左右摇摆 | A¦B¦D
钳工 | 高级 | 2 | 57 | 2 | 钳工工艺学 | 装配工作要点有（）。 | A零件的清理、清洗¦B边装配边检查¦C试车前检查 ¦D喷涂、涂油、装管 | A¦B¦C
钳工 | 高级 | 2 | 58 | 2 | 钳工工艺学 | 不属于丝锥崩牙或折断的原因是（）。 | A攻螺纹时用力过猛¦B丝锥磨损严重¦C底孔直径太小¦D丝锥已达孔底，仍继续旋转铰杠 | A¦C¦D
钳工 | 高级 | 2 | 59 | 2 | 钳工工艺学 | 以下是铆接形式的有（）。 | A压接¦B对接¦C角接¦D搭接 | B¦C¦D
钳工 | 高级 | 2 | 60 | 2 | 钳工工艺学 | 根据构件的工作要求和应用范围的不同，铆接可分为（）。 | A强密铆接¦B紧密铆接¦C强固铆接¦D紧凑铆接 | A¦B¦C
钳工 | 高级 | 2 | 61 | 2 | 钳工工艺学 | 套螺纹后螺纹歪斜的原因有（）。 | A圆杆端部倒角不符合要求¦B调节圆板牙时，直径太大¦C圆板牙位置较难放准¦D两手用力不均匀 | A¦C¦D
钳工 | 高级 | 2 | 62 | 2 | 钳工工艺学 | 主轴部件的精度包括主轴的（）。 | A径向圆跳动¦B轴向窜动¦C旋转的均匀性¦D平稳性 | A¦B¦C¦D
钳工 | 高级 | 2 | 63 | 2 | 钳工工艺学 | Z512型台式钻床主要结构由（）组成。 | A机头¦B立柱¦C底座¦D电气部分 | A¦B¦C¦D
钳工 | 高级 | 2 | 64 | 2 | 钳工工艺学 | 制定装配工艺所需原始资料，下列说法正确的有（）。 | A产品总装图¦B产品验收技术条件¦C现有工艺装备¦D与生产规模无关 | A¦B¦C
钳工 | 高级 | 2 | 65 | 2 | 钳工工艺学 | 以下能保证刮削精度的措施是（）。 | A设计和制造专用标准工具¦B正确选择刮削基面¦C在振动较大的场地进行¦D有合理的支承方式 | A¦B¦D
钳工 | 高级 | 2 | 66 | 2 | 钳工工艺学 | 激光干涉仪的应放置在（）的环境中应用 | A低温¦B清洁¦C距离机床近¦D无振动 | B¦C¦D
钳工 | 高级 | 2 | 67 | 2 | 钳工工艺学 | 滑动轴承主要由（）组成。 | A轴承座¦B轴瓦¦C紧定螺钉¦D润滑装置 | A¦B¦C¦D
钳工 | 高级 | 2 | 68 | 2 | 钳工工艺学 | 液压系统温度过高的原因有（）。 | A液压泵效率低¦B系统压力损失¦C系统设计不合理¦D油箱散热不良 | A¦B¦C¦D
钳工 | 高级 | 2 | 69 | 2 | 钳工工艺学 | 影响研磨精度的加工环境因素有（）。 | A温度¦B速度¦C湿度¦D振动 | A¦C¦D
钳工 | 高级 | 2 | 70 | 2 | 钳工工艺学 | 刮削时获得高加工精度的原则有（）。 | A测量技术装置精度低于加工精度原则¦B微量切除原则¦C稳定加工原则¦D创造性加工原则 | B¦C¦D
钳工 | 高级 | 2 | 71 | 2 | 钳工工艺学 | 冷缩法可采用的方法有（）。 | A干冰冷缩¦B液氮冰缩¦C冰块冷缩¦D低温箱冷缩 | A¦B¦D
钳工 | 高级 | 2 | 72 | 2 | 钳工工艺学 | T68平旋盘轴及带锥度的主轴它由（）等组成。 | A主轴¦B空心轴¦C平旋盘轴¦D轴套 | A¦B¦C
钳工 | 高级 | 2 | 73 | 2 | 钳工工艺学 | 装配中的精度测量中，直线度的测量方法有（）。 | A节距法¦B光线基准法¦C实物基准法¦D对角线法 | A¦B¦C
钳工 | 高级 | 2 | 74 | 2 | 钳工工艺学 | 高速旋转机械上采用的联轴器有（）。 | A刚性联轴器¦B摩擦离合器¦C安全离合器¦D半挠性联轴器 | A¦D
钳工 | 高级 | 2 | 75 | 2 | 钳工工艺学 | 划线基准一般可用以下三种类型（）。 | A以两个相互垂直的平面（或线）为基准¦B以一个平面和一条中心线为基准¦C以两条中心线为基准。¦D三条中心线 | A¦B¦C
钳工 | 高级 | 2 | 76 | 2 | 钳工工艺学 | 使用锤子时，挥捶的方法有（）。 | A腕挥¦B肘挥¦C臂挥¦D手挥 | A¦B¦C
钳工 | 高级 | 2 | 77 | 2 | 钳工工艺学 | 凸轮机构适用于凸轮（）回转、和轻载的场合。 | A中速回转¦B从动件质量不大¦C重载¦D轻载 | A¦B¦D
钳工 | 高级 | 2 | 78 | 2 | 钳工工艺学 | 下列有关封闭环说法正确的有（）。 | A间接获得的尺寸称封闭环¦B一个尺寸链有多个封闭环¦C封闭环用字母AΔ、BΔ、CΔ等表示¦D封闭环体现装配技术要求 | A¦C¦D
钳工 | 高级 | 2 | 79 | 2 | 钳工工艺学 | 装配工艺装备主要分为三大类（）。 | A检测工具¦B特殊工具¦C角尺¦D辅助装置 | A¦B¦D
钳工 | 高级 | 2 | 80 | 2 | 钳工工艺学 | 錾削时锤击要（），其动作要一下一下有节奏地进行，一般肘挥时锤击速度约（ C ）次/min。 | A稳¦B准¦C狠¦D快 | A¦B¦C
钳工 | 高级 | 2 | 81 | 2 | 钳工工艺学 | 噪声对人体的不良影响有（）。 | A对听力系统的影响¦B对感官系统的影响¦C对神经系统的影响¦D对其他铣工的影响 | A¦C¦D
钳工 | 高级 | 2 | 82 | 2 | 钳工工艺学 | 防止噪声危害的措施有（）。 | A远离噪声源¦B控制和消除噪声¦C控制噪声传播¦D佩戴个人防护用品 | B¦C¦D
钳工 | 高级 | 2 | 83 | 2 | 钳工工艺学 | 拼凑大型平面的方法有（）。 | A工件移位法¦B平板接长法¦C条形垫铁与平尺调整法¦D拉线与吊线法 | A¦B¦C
钳工 | 高级 | 2 | 84 | 2 | 钳工工艺学 | 光学平直仪可以测量（）。 | A平面度¦B直线度¦C回转工作台分度¦D分度盘分度 | A¦B¦C¦D
钳工 | 高级 | 2 | 85 | 2 | 钳工工艺学 | 装配中直线度测量的方法有（）。 | A间接测量法¦B光线基准法¦C实物基准法¦D对角线法 | A¦B¦C
钳工 | 高级 | 2 | 86 | 2 | 钳工工艺学 | 装配中平面度测量的方法有（）。 | A间接测量法¦B光线基准法¦C实物基准法¦D对角线法 | A¦B
钳工 | 高级 | 2 | 87 | 2 | 钳工工艺学 | 旋转机械产生不正常振动或振动过大的原因有（）。 | A转子的不平衡量过大¦B轴系的对中不良¦C转子上结构件松动¦D转子上有缺陷或发生损坏 | A¦B¦C¦D
钳工 | 高级 | 2 | 88 | 2 | 钳工工艺学 | 测量轴承振动常用的是（）。 | A速度传感器¦B位移传感器¦C加速度传感器¦D涡流式传感器 | A¦C
钳工 | 高级 | 2 | 89 | 2 | 钳工工艺学 | 造成高速旋转机械转子的弯曲原因有（）。 | A转子上存有残余应力¦B因受机械力作用使转子产生永久变形¦C转子长期停放不当¦D转子的主轴在运行中产生了动静摩擦，产生受热膨胀在轴向的不均匀性 | A¦B¦C¦D
钳工 | 高级 | 2 | 90 | 2 | 钳工工艺学 | 提高链传动精度的方法有（）。 | A径向圆跳动误差的补偿¦B传动齿轮副的补偿¦C提高蜗轮副啮合精度¦D保证分度蜗轮副精度的修理工艺分析 | A¦B¦C¦D
钳工 | 高级 | 2 | 91 | 2 | 钳工工艺学 | 刮削精度补偿法有（）。 | A支承补偿法¦B误差补偿法¦C局部载荷补偿法¦D辅助测量法 | B¦C
钳工 | 高级 | 2 | 92 | 2 | 钳工工艺学 | 减速器箱体加工过程分为（）两个阶段。 | A侧面和轴承孔¦B底面¦C连接孔¦D平面加工 | A¦D
钳工 | 高级 | 2 | 93 | 2 | 钳工工艺学 | 激光干涉仪的应放置在（）的环境中应用。 | A干燥¦B清洁¦C低温¦D无振动 | A¦B¦D
钳工 | 高级 | 2 | 94 | 2 | 钳工工艺学 | 润滑剂有（）。 | A润滑油¦B润滑脂¦C固体润滑剂¦D液体润滑剂 | A¦B¦C
钳工 | 高级 | 2 | 95 | 2 | 钳工工艺学 | 工艺规程分（）工艺规程。 | A安装¦B调整¦C机械加工¦D装配 | C¦D
钳工 | 高级 | 2 | 96 | 2 | 钳工工艺学 | 精锉时提高尺寸精度和表面粗糙度的加工方法是（）。 | A选择细齿锉¦B减轻锉削压力¦C齿面可涂粉笔灰¦D加快速度 | A¦B¦C
钳工 | 高级 | 2 | 97 | 2 | 钳工工艺学 | 液压传动装置的特点有（）。 | A操纵方便¦B控制比较简单¦C便于实现自动化¦D调节比较简单 | A¦B¦C¦D
钳工 | 高级 | 2 | 98 | 2 | 钳工工艺学 | 液压系统温度过高的原因有（）。 | A液压泵效率低¦B系统压力损失¦C溢流阀动作失灵¦D系统设计不合理 | A¦B¦D
钳工 | 高级 | 2 | 99 | 2 | 钳工工艺学 | 程序编制内容之一是确定零件加工工艺，包括（）等。 | A零件的毛坯形状¦B零件的定位¦C装夹刀具的几何角度¦D切削用量 | A¦B¦C
钳工 | 高级 | 2 | 100 | 2 | 钳工工艺学 | 影响工艺系统刚度的因素有（）。 | A工件刚度¦B床体的刚度¦C机床各部的刚度¦D刀具的刚度 | A¦C¦D
钳工 | 高级 | 2 | 101 | 2 | 钳工工艺学 | 锪孔的主要类型有（）。 | A圆柱形沉孔¦B圆锥形沉孔¦C锪孔的凸台面¦D阶梯形沉孔 | A¦B¦C
钳工 | 高级 | 2 | 102 | 2 | 钳工工艺学 | 铰刀一般选用的材料是（）。 | A高速钢¦B高碳钢¦C中碳钢¦D铸铁 | A¦B
钳工 | 高级 | 2 | 103 | 2 | 钳工工艺学 | 钳工常用的钻孔设备有（）。 | A铣床¦B台式钻床¦C立式钻床¦D摇臂钻床 | B¦C¦D
钳工 | 高级 | 2 | 104 | 2 | 钳工工艺学 | 刮削时常用的显示剂有（）。 | A红丹粉¦B蓝油¦C机油¦D松节油 | A¦B¦D
钳工 | 高级 | 2 | 105 | 2 | 钳工工艺学 | 金刚石磨料主要用于（）的研磨。 | A玛瑙¦B黄铜¦C硬质合金¦D宝石 | A¦C¦D
钳工 | 高级 | 2 | 106 | 2 | 钳工工艺学 | 扩孔钻的特点有（）。 | A导向性较好¦B增大进给量¦C改善加工质量¦D迟到深度小 | A¦B¦C¦D
钳工 | 高级 | 2 | 107 | 2 | 钳工工艺学 | 研磨常用的固态润滑剂有（）。 | A硬脂酸¦B石蜡¦C油酸¦D脂肪酸 | A¦B¦C¦D
钳工 | 高级 | 2 | 108 | 2 | 钳工工艺学 | 铰削钢件时应添加（）冷却润滑。 | A煤油¦B菜油¦C猪油¦D柴油 | B¦C¦D
钳工 | 高级 | 2 | 109 | 2 | 钳工工艺学 | 常用钻床钻模夹具有（）。 | A固定式¦B可调式¦C移动式¦D组合式 | A¦C
钳工 | 高级 | 2 | 110 | 2 | 钳工工艺学 | 钻模夹具上的钻套一般有（）。 | A固定¦B可换¦C快换¦D特殊 | A¦B¦C¦D
钳工 | 高级 | 2 | 111 | 2 | 钳工工艺学 | 钻削深孔时容易产生（）现象。 | A定位不准¦B振动¦C孔的歪斜¦D不易排屑 | B¦C¦D
钳工 | 高级 | 2 | 112 | 2 | 钳工工艺学 | 机床导轨的作用有（）。 | A定位¦B导向¦C运动¦D承载 | B¦D
钳工 | 高级 | 2 | 113 | 2 | 钳工工艺学 | 刮削精度检查包括（）。 | A尺寸精度¦B形状精度¦C位置精度¦D表面精度 | A¦B¦C¦D
钳工 | 高级 | 2 | 114 | 2 | 钳工工艺学 | 薄钢件或有色金属制件，矫正时应使用（）。 | A铁锤¦B铜锤¦C木锤¦D橡皮锤 | A¦B¦D
钳工 | 高级 | 2 | 115 | 2 | 钳工工艺学 | 工件矫正时，检验工具有（）。 | A平板¦B直角尺¦C直尺¦D百分表 | A¦B¦C¦D
钳工 | 高级 | 2 | 116 | 2 | 钳工工艺学 | 通过刮削，能使工件（）。 | A表面光洁¦B组织紧密¦C表面粗糙度值很小¦D接触精度较高 | A¦B¦C¦D
钳工 | 高级 | 2 | 117 | 2 | 钳工工艺学 | 攻螺纹常用的工具是（）。 | A板牙¦B扳牙架¦C丝锥¦D铰手架 | C¦D
钳工 | 高级 | 2 | 118 | 2 | 钳工工艺学 | 铆接具有（）等优点。 | A工艺简单¦B连接可靠¦C抗振¦D耐冲击 | A¦B¦C¦D
钳工 | 高级 | 2 | 119 | 2 | 钳工工艺学 | 金属材料变形有（）。 | A翘曲变形¦B塑性变形¦C弹性变形¦D曲线变形 | B¦C
钳工 | 高级 | 2 | 120 | 2 | 钳工工艺学 | 刮刀分为（）。 | A硬刮刀¦B软刮刀¦C平面刮刀¦D曲面刮刀 | C¦D
说明： | “对应章节”原则上控制在5至6类，超过6类的，第6类统一合并为“其他”，类别名称描述字数控制在8个字内
“知识点”是指对照题干和答案，提供题目的知识点
表格格式请不要调整，底色打黄部分不要修改

## 判断
工种 | 等级 | 题库类型 | 编号 | 考题类型 | 对应章节或学习模块 | 标题 | 选项 | 答案 | 知识点
钳工 | 高级 | 2 | 1 | 3 | 机械制图 | 线性尺寸的一般公差是指加工精度要求较高的场合。 | A¦B | B
钳工 | 高级 | 2 | 2 | 3 | 机械制图 | 空间直线与投影面的相对位置有三种：即一般位置投影，投影面平行线，投影面垂直线。 | A¦B | A
钳工 | 高级 | 2 | 3 | 3 | 机械制图 | 上偏差是最大极限尺寸减去基本尺寸所得的代数差。孔用es表示，轴用ES表示。 | A¦B | B
钳工 | 高级 | 2 | 4 | 3 | 机械制图 | 允许尺寸变化的两个界限值称为实际尺寸。 | A¦B | B
钳工 | 高级 | 2 | 5 | 3 | 机械制图 | 相互配合的孔和轴，其基本尺寸必然相同。 | A¦B | A
钳工 | 高级 | 2 | 6 | 3 | 机械制图 | 中心投影法是指所有投射线相互平行，这种投影的方法称为中心投影法。 | A¦B | B
钳工 | 高级 | 2 | 7 | 3 | 机械制图 | 基本偏差可以是上偏差，也可以是下偏差，因而一个公差带的基本偏差可能出现两个。 | A¦B | B
钳工 | 高级 | 2 | 8 | 3 | 机械制图 | 投影面垂直面向该投影面上的投影式一个近似形。 | A¦B | B
钳工 | 高级 | 2 | 9 | 3 | 机械制图 | 两个基本形体的表面相交时，两表面在相交处会产生不同形式的交线，在视图中应画出这些交线的投影。 | A¦B | A
钳工 | 高级 | 2 | 10 | 3 | 机械制图 | 孔的上偏差用ES表示，其公式为:ES=Dmax-D | A¦B | A
钳工 | 高级 | 2 | 11 | 3 | 机械制图 | 一般叠加类组合体采用形体分析法读图。 | A¦B | A
钳工 | 高级 | 2 | 12 | 3 | 机械制图 | 在绘制剖视图时，如果是按投影关系配置，则可省略标注。 | A¦B | B
钳工 | 高级 | 2 | 13 | 3 | 机械制图 | 公差等级相同，其加工精度一定相同，公差数值相等时，其加工精度不一定相同。 | A¦B | B
钳工 | 高级 | 2 | 14 | 3 | 机械制图 | 某尺寸的上偏差一定大于下偏差。 | A¦B | A
钳工 | 高级 | 2 | 15 | 3 | 机械制图 | 只要孔和轴装配在一起，就必然成配合。 | A¦B | B
钳工 | 高级 | 2 | 16 | 3 | 机械制图 | 绘制圆的对称中心先时应用粗实线绘制。 | A¦B | B
钳工 | 高级 | 2 | 17 | 3 | 机械制图 | 尺寸三要素是尺寸线、尺寸界线和尺寸数字。 | A¦B | A
钳工 | 高级 | 2 | 18 | 3 | 机械制图 | 三视图之间存在长对正、高平齐、宽相等的三等关系。 | A¦B | A
钳工 | 高级 | 2 | 19 | 3 | 机械加工基础 | 优先使用基轴制，因为采用基轴制可以减少定制刀具、量具的规格数目，有利于刀具、量具的标准化、系列化，因而经济型好，使用方便。 | A¦B | B
钳工 | 高级 | 2 | 20 | 3 | 机械加工基础 | 机械制造中，零件的形状和位置误差是不可避免的。 | A¦B | A
钳工 | 高级 | 2 | 21 | 3 | 机械加工基础 | 合金钢根据其用途可以分为合金结构钢、合金工具钢和特殊性能钢。 | A¦B | A
钳工 | 高级 | 2 | 22 | 3 | 机械加工基础 | 工企对环境污染的防治不包括开发防治污染新技术。 | A¦B | A
钳工 | 高级 | 2 | 23 | 3 | 机械加工基础 | 工艺系统刚度越低“复映”现象越不严重。 | A¦B | B
钳工 | 高级 | 2 | 24 | 3 | 机械加工基础 | 刀具材料的硬度越高，强度和韧性越低。 | A¦B | A
钳工 | 高级 | 2 | 25 | 3 | 机械加工基础 | 劳动法是指调整劳动关系以及与劳动关系密切联系的其他社会关系的法律规范的总称。 | A¦B | A
钳工 | 高级 | 2 | 26 | 3 | 机械加工基础 | 橡胶是一种具有高弹性的有机高分子材料。 | A¦B | A
钳工 | 高级 | 2 | 27 | 3 | 机械加工基础 | 主轴一般要经过退火，调质，时效处理，淬火、渗碳等表面处理 | A¦B | A
钳工 | 高级 | 2 | 28 | 3 | 机械加工基础 | 环境保护是指利用政府的指挥职能，对环境进行保护。 | A¦B | B
钳工 | 高级 | 2 | 29 | 3 | 机械加工基础 | 切削液只具有冷却、润滑作用。 | A¦B | B
钳工 | 高级 | 2 | 30 | 3 | 机械加工基础 | 企业的质量方针是企业总方针的重要组成部分。 | A¦B | A
钳工 | 高级 | 2 | 31 | 3 | 机械加工基础 | 工业企业在计划期内生产的符合质量的工业产品实物量叫产品产量。 | A¦B | A
钳工 | 高级 | 2 | 32 | 3 | 机械加工基础 | 用以确定公差带相对零线位置的上偏差或下偏差称为基本偏差。 | A¦B | A
钳工 | 高级 | 2 | 33 | 3 | 机械加工基础 | 铸铁是指含碳量大于2.11%的铁碳合金。 | A¦B | A
钳工 | 高级 | 2 | 34 | 3 | 机械加工基础 | 合金工具钢是具有某种特殊物理、化学性能的合金钢，如白锈钢、耐热钢、耐磨钢等。 | A¦B | B
钳工 | 高级 | 2 | 35 | 3 | 机械加工基础 | 用人单位与劳动者发生劳动争议，当事人可以依法申请调解、仲裁、提起诉讼，也可以采用协商解决。 | A¦B | A
钳工 | 高级 | 2 | 36 | 3 | 机械加工基础 | 《中华人民共和国合同法》规定以串通，损坏国家、集体或者第三人利益的合同为无效合同。 | A¦B | A
钳工 | 高级 | 2 | 37 | 3 | 机械加工基础 | 整洁的工作环境可以振奋职工精神，提高工作效率。 | A¦B | A
钳工 | 高级 | 2 | 38 | 3 | 机械加工基础 | 企业在计划期内生产的符合质量的实物量叫产品产值。 | A¦B | B
钳工 | 高级 | 2 | 39 | 3 | 机械加工基础 | 图形符号文字符号M表示他励直流电动机。 | A¦B | A
钳工 | 高级 | 2 | 40 | 3 | 机械加工基础 | 劳动合同可以采用口头形式订立，口头形式的劳动合同同样受法律保护。 | A¦B | B
钳工 | 高级 | 2 | 41 | 3 | 机械加工基础 | ZnCuPb30为铸造青铜。 | A¦B | A
钳工 | 高级 | 2 | 42 | 3 | 机械加工基础 | 润滑剂可分为润滑油和固体润滑剂两大类。 | A¦B | B
钳工 | 高级 | 2 | 43 | 3 | 机械加工基础 | 所谓合同，是平等主体的自然人、法人及其他组织之间设立、变更、终止民事权利义务关系的协议。 | A¦B | A
钳工 | 高级 | 2 | 44 | 3 | 机械加工基础 | 金属材料受拉力作用，在断裂前产生永久变形的能力称为强度。 | A¦B | B
钳工 | 高级 | 2 | 45 | 3 | 机械加工基础 | 润滑油的粘度随温度的升高而降低。 | A¦B | A
钳工 | 高级 | 2 | 46 | 3 | 机械加工基础 | 从业者要遵守国家法纪，对于是否遵守安全操作规程，看情况而定。 | A¦B | B
钳工 | 高级 | 2 | 47 | 3 | 机械加工基础 | 工企对环境污染的防治不包括防治水体污染。 | A¦B | B
钳工 | 高级 | 2 | 48 | 3 | 机械加工基础 | 橡胶是以合成树脂为主要成分，加入适量的添加剂，在一定温度下塑制成型的有机高分子材料。 | A¦B | B
钳工 | 高级 | 2 | 49 | 3 | 机械加工基础 | 铸铁与钢相比，具有优良的锻造性能和切削加工性能。 | A¦B | A
钳工 | 高级 | 2 | 50 | 3 | 机械加工基础 | 轴类零件加工，先加工基准面，后加工其他表面，先粗后精，精加工时一般要先研磨中心孔。 | A¦B | A
钳工 | 高级 | 2 | 51 | 3 | 机械加工基础 | 图形符号文字符号TC表示单相变压器。 | A¦B | A
钳工 | 高级 | 2 | 52 | 3 | 机械加工基础 | 涂油是为了防止不加工面的锈蚀和使机器外表美观。 | A¦B | B
钳工 | 高级 | 2 | 53 | 3 | 机械加工基础 | 起重机的啃轨是其大号侧或小车在轨道上相对于歪斜状态下运行到某一限度后的结果，是车轮的轮缘在轨道侧面强行通过时的摩擦接触现象。 | A¦B | A
钳工 | 高级 | 2 | 54 | 3 | 机械加工基础 | 无机黏结剂主要由磷酸溶液和氧化物组成。 | A¦B | A
钳工 | 高级 | 2 | 55 | 3 | 钳工常用量具的使用 | 杠杆卡规的测量压力是固定不变的。 | A¦B | B
钳工 | 高级 | 2 | 56 | 3 | 钳工常用量具的使用 | 影响测量数据准确性的主要因素有测量方法误差。 | A¦B | B
钳工 | 高级 | 2 | 57 | 3 | 钳工常用量具的使用 | 影响测量数据准确性的因素有标准器误差。 | A¦B | A
钳工 | 高级 | 2 | 58 | 3 | 钳工常用量具的使用 | 测量中所用的检验工具必须符合本身应有的精度和技术要求。 | A¦B | A
钳工 | 高级 | 2 | 59 | 3 | 钳工常用量具的使用 | 激光干涉仪的光源——激光，具有高强度、高度方向性、空间同调性、窄带宽和高度单色性等优点。 | A¦B | A
钳工 | 高级 | 2 | 60 | 3 | 钳工常用量具的使用 | 用百分表组合量块通过比较法进行移动坐标法钻孔检验孔距。 | A¦B | A
钳工 | 高级 | 2 | 61 | 3 | 钳工常用量具的使用 | 合像水平仪是一种只能测量对水平位置微小偏差的几何量仪。 | A¦B | B
钳工 | 高级 | 2 | 62 | 3 | 钳工常用量具的使用 | 杠杆卡规的测量压力是固定不变的。 | A¦B | B
钳工 | 高级 | 2 | 63 | 3 | 钳工常用量具的使用 | 量规通端有磨损公差，使用时允许通端尺寸进入磨损公差带内，但不能超出磨损公差带的限度，所以量规要做定期鉴定。 | A¦B | A
钳工 | 高级 | 2 | 64 | 3 | 钳工常用量具的使用 | 使用塞尺前清除工件和塞尺上的灰尘和油污。 | A¦B | A
钳工 | 高级 | 2 | 65 | 3 | 钳工常用量具的使用 | 光滑极限量规是一种专用量具，用它来检验零件时，只能判定零件是否合格，不能量出实际尺寸。 | A¦B | A
钳工 | 高级 | 2 | 66 | 3 | 钳工常用量具的使用 | 螺纹塞规也有通端和止端，通端做成完整牙型和正常旋合圈数，止端做成短齿。 | A¦B | A
钳工 | 高级 | 2 | 67 | 3 | 钳工常用量具的使用 | 杠杆千分尺同杠杆卡规类似，只能用于相对测量。 | A¦B | B
钳工 | 高级 | 2 | 68 | 3 | 钳工常用量具的使用 | 存放时，０～２５mm千分尺两测量面之间保持一定间隙。 | A¦B | A
钳工 | 高级 | 2 | 69 | 3 | 钳工常用量具的使用 | 读数时，游标卡尺置于水平位置，使操作者的视线尽可能与游标卡尺的刻线表面垂直。 | A¦B | A
钳工 | 高级 | 2 | 70 | 3 | 钳工常用量具的使用 | 内径百分表的示值误差很小，在测量前不需用百分尺校对尺寸。 | A¦B | B
钳工 | 高级 | 2 | 71 | 3 | 钳工常用量具的使用 | 测量孔到边的距离我们可以采用游标卡尺测量，也可以采用壁厚千分尺测量。 | A¦B | A
钳工 | 高级 | 2 | 72 | 3 | 钳工常用量具的使用 | 正弦规是利用三角法测量角度的一种精密量具。一般用来测量带有锥度或角度的零件。 | A¦B | A
钳工 | 高级 | 2 | 73 | 3 | 钳工工艺学 | 禁止使用托刀架间隙过小的砂轮机，间隙过小时应进行调整后方可使用。 | A¦B | A
钳工 | 高级 | 2 | 74 | 3 | 钳工工艺学 | 影响压装精度的因素有工作面和滑块底平面的平面度与两面的平行度、压装行程对工作台面的垂直度、导轨间隙等，这些都是对压装机进行保养的重点。 | A¦B | A
钳工 | 高级 | 2 | 75 | 3 | 钳工工艺学 | 砂轮机的圆周线速度一般为25m/s。 | A¦B | B
钳工 | 高级 | 2 | 76 | 3 | 钳工工艺学 | 划线基准必须和设计基准一致。 | A¦B | B
钳工 | 高级 | 2 | 77 | 3 | 钳工工艺学 | 锯硬材料时，要选择细齿锯条，以便提高工作效率。 | A¦B | A
钳工 | 高级 | 2 | 78 | 3 | 钳工工艺学 | 錾削是钳工用来加工平面的唯一方法。 | A¦B | B
钳工 | 高级 | 2 | 79 | 3 | 钳工工艺学 | 标准麻花钻头修磨分屑槽时是在前刀面磨出分屑槽。 | A¦B | B
钳工 | 高级 | 2 | 80 | 3 | 钳工工艺学 | 钻孔前应在工件上划出所需钻孔的十字中心线和直径。 | A¦B | A
钳工 | 高级 | 2 | 81 | 3 | 钳工工艺学 | 在斜面上钻孔时应铣出一个平面，然后再钻孔。 | A¦B | A
钳工 | 高级 | 2 | 82 | 3 | 钳工工艺学 | 前刀面是指切削时，切削流出的表面。 | A¦B | B
钳工 | 高级 | 2 | 83 | 3 | 钳工工艺学 | 常用螺纹按螺纹的用途可分为三角螺纹，方形螺纹，条形螺纹，半圆螺纹和锯齿形螺纹。 | A¦B | A
钳工 | 高级 | 2 | 84 | 3 | 钳工工艺学 | 刮削工件的边缘时，用力不要太猛。 | A¦B | A
钳工 | 高级 | 2 | 85 | 3 | 钳工工艺学 | 研磨的目的是为了得到较大的表面粗糙度。 | A¦B | B
钳工 | 高级 | 2 | 86 | 3 | 钳工工艺学 | 常见的刮削表面缺陷是刨削痕。 | A¦B | B
钳工 | 高级 | 2 | 87 | 3 | 钳工工艺学 | 矫正是对弹性变形而言，所以只有对弹性好的材料才能进行矫正。 | A¦B | B
钳工 | 高级 | 2 | 88 | 3 | 钳工工艺学 | 无机黏结剂主要由磷酸溶液和氧化物组成。 | A¦B | A
钳工 | 高级 | 2 | 89 | 3 | 钳工工艺学 | 要拆卸铆接件，只有先毁坏铆钉的铆合头，然后用工具把铆钉从孔中冲出 | A¦B | A
钳工 | 高级 | 2 | 90 | 3 | 钳工工艺学 | 完全互换装配法、选择装配法、修配装配法和调整装配法是产品装配常用方法。 | A¦B | A
钳工 | 高级 | 2 | 91 | 3 | 钳工工艺学 | 在链传动中常用的是套筒滚子链。 | A¦B | A
钳工 | 高级 | 2 | 92 | 3 | 钳工工艺学 | 滚动轴承的游隙调整方法常用调整垫片法和螺钉调整法。 | A¦B | A
钳工 | 高级 | 2 | 93 | 3 | 钳工工艺学 | 以钳口铁、滑板配作各连接孔，试装活动钳身与滑板，达到滑动轻快，无向上或左右的松动感。 | A¦B | A
钳工 | 高级 | 2 | 94 | 3 | 钳工工艺学 | 对钻孔生产效率而言，v和f的影响是不同的。 | A¦B | B
钳工 | 高级 | 2 | 95 | 3 | 钳工工艺学 | 刮花的目的是增加工件刮削面的美观及储油，以增加表面的润滑，减少工件表面的磨损。 | A¦B | B
钳工 | 高级 | 2 | 96 | 3 | 钳工工艺学 | 机械矫正主要采用锤击的方法或利用一些简单的工具、设备来进行矫正。 | A¦B | A
钳工 | 高级 | 2 | 97 | 3 | 钳工工艺学 | 如果一次要装的零件很多时，从冷却箱中取出一件，应随即放入一件，并补充足够的冷却剂，盖好箱盖。 | A¦B | A
钳工 | 高级 | 2 | 98 | 3 | 钳工工艺学 | 研磨的目的是为了能提高工件的形位精度。 | A¦B | A
钳工 | 高级 | 2 | 99 | 3 | 钳工工艺学 | 研磨的目的是为了得到较大的表面粗糙度。 | A¦B | B
钳工 | 高级 | 2 | 100 | 3 | 钳工工艺学 | 钻孔起钻时由于切削很小，可用嘴吹气来清除铁屑。 | A¦B | B
钳工 | 高级 | 2 | 101 | 3 | 钳工工艺学 | 刀具材料的硬度越高，强度和韧性也越高。 | A¦B | B
钳工 | 高级 | 2 | 102 | 3 | 钳工工艺学 | 优先使用基轴制，因为采用基轴制可以减少定制刀具、量具的规格数目，有利于刀具、量具的标准化、系列化，因而经济型好，使用方便。 | A¦B | B
钳工 | 高级 | 2 | 103 | 3 | 钳工工艺学 | 手铰铰削时，两手用力要均匀、平稳地旋转，不得有侧向压力。 | A¦B | A
钳工 | 高级 | 2 | 104 | 3 | 钳工工艺学 | 板料弯形中，咬缝操作时，应根据咬缝种类留余量，决不可搞平均。 | A¦B | A
钳工 | 高级 | 2 | 105 | 3 | 钳工工艺学 | 高速钢车刀应用氧化铝砂轮刃磨，因硬质合金车刀刀体部分是碳钢材料，故也用氧化铝砂轮磨削。 | A¦B | A
钳工 | 高级 | 2 | 106 | 3 | 钳工工艺学 | 完全互换装配法、选择装配法、修配装配法和调整装配法是产品装配常用方法。 | A¦B | A
钳工 | 高级 | 2 | 107 | 3 | 钳工工艺学 | 用麻花钻改制锪钻时，后角和外缘处前角要适当增大，以防止扎刀。 | A¦B | B
钳工 | 高级 | 2 | 108 | 3 | 钳工工艺学 | 研磨时应注意的问题，一是研磨的压力和速度，二是研磨时的清洁工作。 | A¦B | A
钳工 | 高级 | 2 | 109 | 3 | 钳工工艺学 | 如果一次要装的零件很多时，从冷却箱中取出一件，隔一段时间放入另一件，并补充足够的冷却剂，盖好箱盖。 | A¦B | B
钳工 | 高级 | 2 | 110 | 3 | 钳工工艺学 | 粘接的优点是工艺简单，不需要特殊的设备和贵重材料，剥离强度差等。 | A¦B | A
钳工 | 高级 | 2 | 111 | 3 | 钳工工艺学 | 麻花钻修磨的目的是改进麻花钻结构上的缺点，适应不同材料的钻削要求。 | A¦B | A
钳工 | 高级 | 2 | 112 | 3 | 钳工工艺学 | 在研磨过程中，压力大、速度快则研磨效率低。 | A¦B | B
钳工 | 高级 | 2 | 113 | 3 | 钳工工艺学 | 清洗工艺包括清洗液、清洗方法及其工艺参数，需根据工件清洗要求，生产批量，工件材料，表面油脂和机械杂质的性质及其黏附状况等因素确定。 | A¦B | A
钳工 | 高级 | 2 | 114 | 3 | 钳工工艺学 | 以钳口铁、滑板配作各连接孔，试装活动钳身与滑板，达到滑动轻快，无向上或左右的松动感。 | A¦B | A
钳工 | 高级 | 2 | 115 | 3 | 钳工工艺学 | 标准麻花钻头修磨分屑槽时是在前刀面磨出分屑槽。 | A¦B | B
钳工 | 高级 | 2 | 116 | 3 | 钳工工艺学 | 拆卸钻夹具时，应使用标准楔铁，严禁用锤子、铁棒乱砸乱撬，防止损坏主轴。 | A¦B | A
钳工 | 高级 | 2 | 117 | 3 | 钳工工艺学 | 主轴装配步骤与拆卸步骤相同 。 | A¦B | B
钳工 | 高级 | 2 | 118 | 3 | 钳工工艺学 | 要拆卸铆接件，只有先毁坏铆钉的铆合头，然后用工具把铆钉从孔中冲出。 | A¦B | A
钳工 | 高级 | 2 | 119 | 3 | 钳工工艺学 | 常见的刮削表面缺陷是刨削痕 。 | A¦B | B
钳工 | 高级 | 2 | 120 | 3 | 钳工工艺学 | 摇臂钻不如立钻加工方便。 | A¦B | B
钳工 | 高级 | 2 | 121 | 3 | 钳工工艺学 | 台式钻床日常维护保养主要内容包括认真检查，注油、擦拭 。 | A¦B | A
钳工 | 高级 | 2 | 122 | 3 | 钳工工艺学 | 常见的校正工具有标准平板、角度平尺和工字型平尺三种。 | A¦B | B
钳工 | 高级 | 2 | 123 | 3 | 钳工工艺学 | 刮削固定钳身时，使用直角刮研模板，刮削要求是每25mm×25mm面积内有16～18点。 | A¦B | A
钳工 | 高级 | 2 | 124 | 3 | 钳工工艺学 | 如果一次要装的零件很多时，从冷却箱中取出一件，应随即放入一件，并补充足够的冷却剂，盖好箱盖。 | A¦B | A
钳工 | 高级 | 2 | 125 | 3 | 钳工工艺学 | 引起振动的原因很多，有旋转体不平衡、联轴器对中心不好等。 | A¦B | A
钳工 | 高级 | 2 | 126 | 3 | 钳工工艺学 | 钻床变速前应停车。 | A¦B | A
钳工 | 高级 | 2 | 127 | 3 | 钳工工艺学 | 制定装配工艺卡片，大批量生产需一序一卡。 | A¦B | A
钳工 | 高级 | 2 | 128 | 3 | 钳工工艺学 | 重型或高速旋转体，即使具有不大的偏心距，也会引起很大的离心力。 | A¦B | A
钳工 | 高级 | 2 | 129 | 3 | 钳工工艺学 | 动不平衡旋转件只产生垂直于旋转轴线方向的振动。 | A¦B | B
钳工 | 高级 | 2 | 130 | 3 | 钳工工艺学 | 装配工艺卡片、单件和小批量生产不需要制定工艺卡。 | A¦B | A
钳工 | 高级 | 2 | 131 | 3 | 钳工工艺学 | 钻精密孔，需对钻头进行修磨。 | A¦B | A
钳工 | 高级 | 2 | 132 | 3 | 钳工工艺学 | 直接进入产品总装的部件称为组件。 | A¦B | B
钳工 | 高级 | 2 | 133 | 3 | 钳工工艺学 | 粗研孔时用带槽的研磨棒。 | A¦B | A
钳工 | 高级 | 2 | 134 | 3 | 钳工工艺学 | 深孔一般是指深度较深的孔。 | A¦B | B
钳工 | 高级 | 2 | 135 | 3 | 钳工工艺学 | 机床精度检验时，由丝杠所产生的螺距累积误差，当Da＞2000时在任意300mm测量长度内允差值为0.04mm。 | A¦B | B
钳工 | 高级 | 2 | 136 | 3 | 钳工工艺学 | 车床静态检查时主要是检查车床各部件是否安全、可靠，以保证试车时不出事故。 | A¦B | A
钳工 | 高级 | 2 | 137 | 3 | 钳工工艺学 | 无论长径比大或小的旋转零、部件，只须进行静平衡即可保证正常工作。 | A¦B | B
钳工 | 高级 | 2 | 138 | 3 | 钳工工艺学 | 标准麻花钻与标准群钻相比，横刃较短是其缺点之一。 | A¦B | A
钳工 | 高级 | 2 | 139 | 3 | 钳工工艺学 | 螺纹测量的方法有两种：综合测量和单项测量。 | A¦B | A
钳工 | 高级 | 2 | 140 | 3 | 钳工工艺学 | 对于孔精度要求高和中心距精度要求不高的多孔加工,一般采用钻、扩加工即可。 | A¦B | B
钳工 | 高级 | 2 | 141 | 3 | 钳工工艺学 | 机床精度检验时，当800＜Da≤1600时，主轴的轴向窜动允差值为0.015mm。 | A¦B | A
钳工 | 高级 | 2 | 142 | 3 | 钳工工艺学 | 用三点平衡法进行静平衡，一次配重就可完成。 | A¦B | B
钳工 | 高级 | 2 | 143 | 3 | 钳工工艺学 | 轴组装配是指将轴组装入箱体或机架中，只进行轴承固定的装配。 | A¦B | A
钳工 | 高级 | 2 | 144 | 3 | 钳工工艺学 | 钻小孔时，钻削过程中应及时排屑。 | A¦B | A
钳工 | 高级 | 2 | 145 | 3 | 钳工工艺学 | 划线基准必须和设计基准一致。 | A¦B | B
钳工 | 高级 | 2 | 146 | 3 | 钳工工艺学 | 装配技术条件应包括组装时各装入件应符合图纸要求和装配后验收条件。 | A¦B | A
钳工 | 高级 | 2 | 147 | 3 | 钳工工艺学 | 使用装配工艺装备的目的是保证装配工作的顺利进行，减轻工人的体力劳动和提高生产率，以及保证零部件的正确定位等。 | A¦B | A
钳工 | 高级 | 2 | 148 | 3 | 钳工工艺学 | 构成封闭环尺寸链的每一独立尺寸精度都影响着装配精度。 | A¦B | A
钳工 | 高级 | 2 | 149 | 3 | 钳工工艺学 | 齿轮测量分综合测量和单项测量两种。 | A¦B | A
钳工 | 高级 | 2 | 150 | 3 | 钳工工艺学 | 台式钻床主要适于对大型零件上的孔进行加工。 | A¦B | B
钳工 | 高级 | 2 | 151 | 3 | 钳工工艺学 | 装配图中孔轴的配合公差标注一般为孔公差代号/轴公差代号。 | A¦B | A
钳工 | 高级 | 2 | 152 | 3 | 钳工工艺学 | 互换装配法对装配工艺技术水平要求不高。 | A¦B | A
钳工 | 高级 | 2 | 153 | 3 | 钳工工艺学 | 钻相交孔，应对基准精确划线。 | A¦B | A
钳工 | 高级 | 2 | 154 | 3 | 钳工工艺学 | 标准麻花钻钻削纯铜时容易产生孔形不圆现象。 | A¦B | A
钳工 | 高级 | 2 | 155 | 3 | 钳工工艺学 | 钻头直径大于13mm时，柄部一般做成方柄。 | A¦B | B
钳工 | 高级 | 2 | 156 | 3 | 钳工工艺学 | 由尺寸链任一环的基面出发，绕其轮廓一周，以相反的方向回到这一基面，所指方向与封闭环相同的环为增环。 | A¦B | B
钳工 | 高级 | 2 | 157 | 3 | 钳工工艺学 | 对合轴瓦刮削时由粗刮到精刮，刮削点要从大到小，从深到浅。 | A¦B | A
钳工 | 高级 | 2 | 158 | 3 | 钳工工艺学 | 钻小孔时，需及时提起钻头进行排屑，并借此使孔中输入切削液和使钻头在空气中冷却。 | A¦B | A
钳工 | 高级 | 2 | 159 | 3 | 钳工工艺学 | 制定装配工艺规程时，首先应确定装配组织形式。 | A¦B | B
钳工 | 高级 | 2 | 160 | 3 | 钳工工艺学 | 装配单元系统图主要作用之一是清楚地的反映出产品的装配过程、零件名称、编号和数量。 | A¦B | A
钳工 | 高级 | 2 | 161 | 3 | 钳工工艺学 | 一个装配工序中可包括一个或几个装配工步。 | A¦B | A
钳工 | 高级 | 2 | 162 | 3 | 钳工工艺学 | 钻削不通孔的方法与钻通孔相同，无需考虑其他因素。 | A¦B | B
钳工 | 高级 | 2 | 163 | 3 | 钳工工艺学 | 装配图中，互相接触的两相邻表面只画一条线。 | A¦B | A
钳工 | 高级 | 2 | 164 | 3 | 钳工工艺学 | 机床、夹具、刀具和工件在加工时是一个整体称工艺系统。 | A¦B | A
钳工 | 高级 | 2 | 165 | 3 | 钳工工艺学 | 用三点平衡法对砂轮进行静平衡时，如果砂轮按顺时针方向转动，说明其重心在左边的某一位置上。 | A¦B | B
钳工 | 高级 | 2 | 166 | 3 | 钳工工艺学 | 离心力与旋转工件质量无关。 | A¦B | B
钳工 | 高级 | 2 | 167 | 3 | 钳工工艺学 | 研磨过程中，如果工件两端有过多的研磨剂被挤出，应及时擦掉以免孔口扩大。 | A¦B | A
钳工 | 高级 | 2 | 168 | 3 | 钳工工艺学 | 传动机架为畸形工件，划线时需要借助基准线和辅助夹具的帮助才能完成。 | A¦B | A
钳工 | 高级 | 2 | 169 | 3 | 钳工工艺学 | 装配工艺规定文件有装配定额单。 | A¦B | A
钳工 | 高级 | 2 | 170 | 3 | 钳工工艺学 | 拧紧长方形布置的成组螺母或螺钉时，应从中间开始向两边对称。 | A¦B | A
钳工 | 高级 | 2 | 171 | 3 | 钳工工艺学 | 液压辅助元件包括油箱、油管管接头、密封件三大类。 | A¦B | B
钳工 | 高级 | 2 | 172 | 3 | 钳工工艺学 | 工件位移法能解决不具备大型平板条件的工厂生产实际问题，但由于分段划线要将工件移动、调整，增加了工作量，效率较低，划线误差也较大。 | A¦B | A
钳工 | 高级 | 2 | 173 | 3 | 钳工工艺学 | 轴类零件加工顺序安排大体如下：准备毛坯 - 正火 - 粗车 - 半精车 - 磨内圆。 | A¦B | B
钳工 | 高级 | 2 | 174 | 3 | 钳工工艺学 | 为防研磨孔口产生锥度缺陷，研磨时工件应调头研。 | A¦B | A
钳工 | 高级 | 2 | 175 | 3 | 钳工工艺学 | 激光干涉仪的光源——激光，具有高强度、高度方向性、空间同调性、窄带宽和高度单色性等优点。 | A¦B | A
钳工 | 高级 | 2 | 176 | 3 | 钳工工艺学 | 箱体划线与一般划线方法相同。 | A¦B | B
钳工 | 高级 | 2 | 177 | 3 | 钳工工艺学 | 大型工件的毛坯划线找正原则：当所有毛坯表面都要加工时，应以工件加工表面位置为找正基准。 | A¦B | A
钳工 | 高级 | 2 | 178 | 3 | 钳工工艺学 | T68型镗床主轴装配时要对关键件进行预检，掌握零件的误差情况及最大误差的方向，利用误差相抵消的方法进行选配装配。 | A¦B | B
钳工 | 高级 | 2 | 179 | 3 | 钳工工艺学 | 拆开和清洗溢流阀的阻尼孔，可以排除机床空运转时液压系统中压力过高的故障。 | A¦B | A
钳工 | 高级 | 2 | 180 | 3 | 钳工工艺学 | 在单件小批量生产中，加工孔距要求较高的孔，多采用钻模夹具来保证。 | A¦B | A
说明： | “对应章节”原则上控制在5至6类，超过6类的，第6类统一合并为“其他”，类别名称描述字数控制在8个字内
“知识点”是指对照题干和答案，提供题目的知识点
表格格式请不要调整，底色打黄部分不要修改
判断题：A(是）B（否）