## 单选
工种 | 等级 | 题库类型 | 编号 | 考题类型 | 对应章节 | 标题 | 选项 | 答案 | 知识点或解题说明
机器人 | 高级 | 2 | 1 | 1 | 工业机器人 | 对机器人进行示教时，作为示教人员必须事先接受过专门的培训才行、与示教作业人员一起进行作业的监护人员，处在机器人可动范围外时（）进行共同作业。 | A、不需要事先接受过专门的培训 B、必须事先接受过专门的培训 C、没有事先接受过专门的培训也可以 D、具有经验即可 | B
机器人 | 高级 | 2 | 2 | 1 | 工业机器人 | 使用焊枪示教前，检查焊枪的均压装置是否良好，动作是否正常，同时对电极头的要求是 | A、更换新的电极头 B、使用磨耗量大的电极头 C、新的或旧的都行 D、电极头无影响 | A
机器人 | 高级 | 2 | 3 | 1 | 工业机器人 | 示教编程器上安全开关握紧为ON，松开为OFF状态，作为进而追加的功能，当握紧力过大时，为 | A、不变 B、ON C、OFF D、急停报错 | C
机器人 | 高级 | 2 | 4 | 1 | 工业机器人 | 对机器人进行示教时，模式旋钮打到示教模式后，在此模式中，外部设备发出的启动信号 | A、无效 B、有效 C、延时后有效 D、视情况而定 | A
机器人 | 高级 | 2 | 5 | 1 | 工业机器人 | 试运行是指在不改变示教模式的前提下执行模拟再现动作的功能，机器人动作速度超过示教最高速度时，以 | A、程序给定的速度运行 B、示教最高速度来限制运行 C、示教最低速度来运行 D、程序报错 | B
机器人 | 高级 | 2 | 6 | 1 | 工业机器人 | 为使机器人进行正确的直线插补、圆弧插补等插补动作，需正确地输入焊枪、抓手、焊钳等工具的尺寸信息，定义控制点的位置。工具校验是可以简单和正确的进行尺寸信息输入的功能、进行工具校验，需以控制点为基准示教5个不同的姿态（TC1至E。实践证明5个不同的姿态 | A、动作变化越大其工具控制点越精确 B、动作变化越大其工具控制点越不精确 C、动作变化与其工具控制点无关 | D
机器人 | 高级 | 2 | 7 | 1 | 工业机器人 | 通常对机器人进行示教编程时，要求最初程序点与最终程序点的位置（)，可提高工作效率。 | A、相同 B、不同 C、无所谓 D、分离越大越好 | A
机器人 | 高级 | 2 | 8 | 1 | 工业机器人 | 为了确保安全，用示教编程器手动运行机器人时，机器人的最高速度限制为 | A、50mm/s B、250mm/s C、800mm/s D、1600mm/s | B
机器人 | 高级 | 2 | 9 | 1 | 工业机器人 | 当代机器人大军中最主要的机器人为 | A、工业机器人 B、军用机器人 C、服务机器人 D、特种机器人 | A
机器人 | 高级 | 2 | 10 | 1 | 工业机器人 | 机器人经常使用的程序可以设置为主程序，每台机器人可以设置（）主程序 | A、3个 B、5个 C、1个 D、无限制 | C
机器人 | 高级 | 2 | 11 | 1 | 工业机器人 | 运动学主要是研究机器人的 | A、动力源是什么 B、运动和时间的关系 C、动力的传递与转换 D、运动的应用 | B
机器人 | 高级 | 2 | 12 | 1 | 工业机器人 | 传感器的基本转换电路是将敏感元件产生的易测量小信号进行变换，使传感器的信号输出符合具体工业系统的要求。一般为 | A、4～20mA、-5～5V B、0~20mA、0~5V C、-20mA~20mA、-5～5V D、-20mA~20mA、0～5V | A
机器人 | 高级 | 2 | 13 | 1 | 工业机器人 | 传感器的输出信号达到稳定时，输出信号变化与输入信号变化的比值代表传感器的（）参数 | A、抗干扰能力 B、精度 C、线性度 D、灵敏度 | D
机器人 | 高级 | 2 | 14 | 1 | 工业机器人 | 六维力与力矩传感器主要用于 | A、精密加工 B、精密测量 C、精密计算 D、精密装配 | D
机器人 | 高级 | 2 | 15 | 1 | 工业机器人 | 机器人轨迹控制过程需要通过求解（）获得各个关节角的位置控制系统的设定值 | A、运动学正问题 B、运动学逆问题 C、动力学正问题 D、动力学逆问题 | B
机器人 | 高级 | 2 | 16 | 1 | 工业机器人 | 模拟通信系统与数字通信系统的主要区别是 | A、载波频率不一样 B、信道传送的信号不一样 C、调制方式不一样 D、编码方式不一样 | B
机器人 | 高级 | 2 | 17 | 1 | 工业机器人 | 日本日立公司研制的经验学习机器人装配系统采用触觉传感器来有效地反映装配情况。其触觉传感器属于下列（）传感器 | A、接触觉 B、接近觉 C、力/力矩觉 D、压觉 | C
机器人 | 高级 | 2 | 18 | 1 | 工业机器人 | 机器人的定义中，突出强调的是 | A、具有人的形象 B、模仿人的功能 C、像人一样思维 D、感知能力很强 | C
机器人 | 高级 | 2 | 19 | 1 | 工业机器人 | 当代机器人主要源于以下两个分支 | A、计算机与数控机床 B、遥操作机与计算机 C、遥操作机与数控机床 D、计算机与人工智能 | C
机器人 | 高级 | 2 | 20 | 1 | 工业机器人 | 机器人的精度主要依存于机械误差、控制算法误差与分辨率系统误差。一般说来 | A、绝对定位精度高于重复定位精度 B、重复定位精度高于绝对定位精度 C、机械精度高于控制精度 D、控制精度高于分辨率精度 | B
机器人 | 高级 | 2 | 21 | 1 | 工业机器人 | 一个刚体在空间运动具有（）自由度 | A、3个 B、4个 C、5个 D、6个 | D
机器人 | 高级 | 2 | 22 | 1 | 工业机器人 | 对于转动关节而言，关节变量是D-H参数中的 | A、关节角 B、杆件长度 C、横距 D、扭转角 | A
机器人 | 高级 | 2 | 23 | 1 | 工业机器人 | 对于移动（平动）关节而言，关节变量是D-H参数中的 | A、关节角 B、杆件长度 C、横距 D、扭转角 | C
机器人 | 高级 | 2 | 24 | 1 | 工业机器人 | 运动正问题是实现如下变换 | A、从关节空间到操作空间的变换 B、从操作空间到迪卡尔空间的变换 C、从迪卡尔空间到关节空间的变换 D、从操作空间到关节空间的变换 | A
机器人 | 高级 | 2 | 25 | 1 | 工业机器人 | 动力学的研究内容是将机器人的（）联系起来 | A、运动与控制 B、传感器与控制 C、结构与运动 D、传感系统与运动 | A
机器人 | 高级 | 2 | 26 | 1 | 工业机器人 | 机器人终端效应器（手）的力量来自 | A、机器人的全部关节 B、机器人手部的关节 C、决定机器人手部位置的各关节 D、决定机器人手部位姿的各个关节 | D
机器人 | 高级 | 2 | 27 | 1 | 工业机器人 | 在0--r操作机动力学方程中，其主要作用的是 | A、哥氏项和重力项 B、重力项和向心项 C、惯性项和哥氏项 D、惯性项和重力项 | D
机器人 | 高级 | 2 | 28 | 1 | 工业机器人 | 对于有规律的轨迹，仅示教几个特征点，计算机就能利用（）获得中间点的坐标。 | B、平滑算法 C、预测算法 D、插补算法 | D
机器人 | 高级 | 2 | 29 | 1 | 工业机器人 | 哪个语句的含义是“移动机械臂至绝对接头位置”？（有改动） | A、MOVEC B、MOVEL C、MOVEJ D、MOVE ABSJ | D
机器人 | 高级 | 2 | 30 | 1 | 工业机器人 | 所谓无姿态插补，即保持第一个示教点时的姿态，在大多数情况下是机器人沿（）运动时出现 | A、平面圆弧 B、直线 C、平面曲线 D、空间曲线 | B
机器人 | 高级 | 2 | 31 | 1 | 工业机器人 | 为了获得非常平稳的加工过程，希望作业启动（位置为零）时 | A、速度为零，加速度为零 B、速度为零，加速度恒定 C、速度恒定，加速度为零 D、速度恒定，加速度恒定 | A
机器人 | 高级 | 2 | 32 | 1 | 工业机器人 | 压电式传感器，即应用半导体压电效应可以测量 | A、电压 B、亮度 C、力和力矩 D、距离 | C
机器人 | 高级 | 2 | 33 | 1 | 工业机器人 | 用于检测物体接触面之间相对运动大小和方向的传感器是 | A、接近觉传感器 B、接触觉传感器 C、滑动觉传感器 D、压觉传感器 | C
机器人 | 高级 | 2 | 34 | 1 | 工业机器人 | 操作机手持粉笔在黑板上写字，在（）方向只有力的约束而无速度约束? | A、X轴 B、Y轴 C、Z轴 D、R轴 | C
机器人 | 高级 | 2 | 35 | 1 | 工业机器人 | 如果末端装置、工具或周围环境的刚性很高，那么机械手要执行与某个表面有接触的操作作业将会变得相当困难。此时应该考虑 | A、柔顺控制 B、PID控制 C、模糊控制 D、最优控制 | A
机器人 | 高级 | 2 | 36 | 1 | 工业机器人 | 示教-再现控制为一种在线编程方式，它的最大问题是 | A、操作人员劳动强度大 B、占用生产时间 C、操作人员安全问题 D、容易产生废品 | B
机器人 | 高级 | 2 | 37 | 1 | 工业机器人 | 工作范围是指机器人（）或手腕中心所能到达的点的集合 | A、机械手 B、手臂末端 C、手臂 D、行走部分 | B
机器人 | 高级 | 2 | 38 | 1 | 工业机器人 | 滚转能实现360°无障碍旋转的关节运动，通常用（）来标记 | A、R B、W C、B D、L | A
机器人 | 高级 | 2 | 39 | 1 | 工业机器人 | 真空吸盘要求工件表面（）、干燥清洁，同时气密性好 | A、粗糙 B、凸凹不平 C、平缓突起 D、平整光滑 | D
机器人 | 高级 | 2 | 40 | 1 | 工业机器人 | 同步带传动属于（）传动，适合于在电动机和高速比减速器之间使用 | A、高惯性 B、低惯性 C、高速比 D、大转矩 | B
机器人 | 高级 | 2 | 41 | 1 | 工业机器人 | 机器人外部传感器不包括（）传感器 | A、力或力矩 B、接近觉 C、触觉 D、位置 | D
机器人 | 高级 | 2 | 42 | 1 | 工业机器人 | 手爪的主要功能是抓住工件、握持工件和（）工件 | A、固定 B、定位 C、释放 D、触摸 | C
机器人 | 高级 | 2 | 43 | 1 | 工业机器人 | 机器人的控制方式分为点位控制和 | A、点对点控制 B、点到点控制 C、连续轨迹控制 D、任意位置控制 | C
机器人 | 高级 | 2 | 44 | 1 | 工业机器人 | 焊接机器人的焊接作业主要包括 | A、点焊和弧焊 B、间断焊和连续焊 C、平焊和竖焊 D、气体保护焊和氩弧焊 | A
机器人 | 高级 | 2 | 45 | 1 | 工业机器人 | 作业路径通常用（D）坐标系相对于工件坐标系的运动来描述 | A、手爪 B、固定 C、运动 D、工具 | D
机器人 | 高级 | 2 | 46 | 1 | 工业机器人 | 机器人三原则是由谁提出的 | A、森政弘 B、约瑟夫·英格伯格 C、托莫维奇 D、阿西莫夫 | D
机器人 | 高级 | 2 | 47 | 1 | 工业机器人 | 手部的位姿是由哪两部分变量构成的? | A位置与速度 B姿态与位置 C位置与运行状态 D姿态与速度 | B
机器人 | 高级 | 2 | 48 | 1 | 工业机器人 | 下面哪个国家被称为“机器人王国”? | A、中国 B、英国 C、日本 D、美国 | C
机器人 | 高级 | 2 | 49 | 1 | 工业机器人 | 动力学主要是研究机器人的 | A、动力源是什么 B、运动和时间的关系 C、动力的传递与转换 D、动力的应用 | C
机器人 | 高级 | 2 | 50 | 1 | 工业机器人 | 机器人按照应用类型可分为三类，以下哪种属于错误分类 | A、工业机器人 B、极限作业机器人 C、娱乐机器人 D、智能机器人 | D
机器人 | 高级 | 2 | 51 | 1 | 工业机器人 | 最早提出工业机器人概念，并申请了专利的是 | A、戴沃尔 B、约瑟夫·英格伯格 C、理查德·豪恩 D、比尔·盖茨 | A
机器人 | 高级 | 2 | 52 | 1 | 工业机器人 | 示教盒属于哪个机器人子系统 | A、驱动系统 B、机器人-环境交互系统 C、人机交互系统 D、控制系统 | C
机器人 | 高级 | 2 | 53 | 1 | 工业机器人 | 我国于哪一年开始研制自己的工业机器人 | A、1958年 B、1968年 C、1986年 D、1972年 | D
机器人 | 高级 | 2 | 54 | 1 | 工业机器人 | 世界上第一个机器人公司成立于 | A、英国 B、美国 C、法国 D、日本 | B
机器人 | 高级 | 2 | 55 | 1 | 工业机器人 | 工业机器人的主要机械部分不包括一下哪一部分 | A、末端操作器 B、手掌 C、手腕 D、手臂 | B
机器人 | 高级 | 2 | 56 | 1 | 工业机器人 | 工业机器人一般用于夹持炽热工件的手指是 | A、长指 B、薄指 C、尖指 D、拇指 | A
机器人 | 高级 | 2 | 57 | 1 | 工业机器人 | 工业机器人一般需要（）个自由度才能使手部达到目标位置并处于期望的姿态 | A、3 B、4 C、6 D、9 | C
机器人 | 高级 | 2 | 58 | 1 | 工业机器人 | 工业机器人手腕的运动中，通常把手腕的翻转，用（）表示 | A、B B、Y C、R D、P | C
机器人 | 高级 | 2 | 59 | 1 | 工业机器人 | 工业机器人手腕的运动中，通常把手腕的俯仰，用（）表示 | A、B B、Y C、R D、P | D
机器人 | 高级 | 2 | 60 | 1 | 工业机器人 | 工业机器人手腕的运动中，通常把手腕的偏转，用（）表示 | A、B B、Y C、R D、P | B
机器人 | 高级 | 2 | 61 | 1 | 工业机器人 | 常用的手臂回转运动机构不包括以下哪种 | A、齿轮传动机构 B、链轮传动机构 C、连杆机构 D、丝杠螺母机构 | D
机器人 | 高级 | 2 | 62 | 1 | 工业机器人 | 工业机器人手臂的复合运动多数用于动作程序（）的专用机器人 | A、固定不变 B、灵活变动 C、定期改变 D、无法确定 | A
机器人 | 高级 | 2 | 63 | 1 | 工业机器人 | 机器人的运动学方程只涉及（）的讨论 | A、静态位置 B、速度 C、加速度 D、受力 | A
机器人 | 高级 | 2 | 64 | 1 | 工业机器人 | 工业机器人手臂的复合运动多数用于动作程序（）的专用机器人 | A、固定不变 B、灵活变动 C、定期改变 D、无法确定 | A
机器人 | 高级 | 2 | 65 | 1 | 工业机器人 | 以下哪种不属于机器人触觉 | A、压觉 B、力觉 C、滑觉 D、视觉 | D
机器人 | 高级 | 2 | 66 | 1 | 工业机器人 | 以下哪种不是接触觉传感器的用途 | A、探测物体位置 B、检测物体距离 C、探索路径 D、安全保护 | B
机器人 | 高级 | 2 | 67 | 1 | 工业机器人 | （）适用于较长距离和较大物体的探测 | A、电磁式传感器 B、超声波传感器 C、光反射式传感器 D、静电容式传感器 | B
机器人 | 高级 | 2 | 68 | 1 | 工业机器人 | 机器人作业过程分两类，一类是非接触式，一类是接触式。下面哪种机器人属于非接触式作业机器人 | A、拧螺钉机器人 B、装配机器人 C、抛光机器人 D、弧焊机器人 | D
机器人 | 高级 | 2 | 69 | 1 | 工业机器人 | 点位控制方式（PTP）的主要技术指标是 | A、定位精度和运动时间 B、定位精度和运动速度 C、运动速度和运动时间 D、位姿轨迹和运动速度 | A
机器人 | 高级 | 2 | 70 | 1 | 工业机器人 | 连续轨迹控制方式（CP）的主要技术指标是 | A、定位精度和运动时间 B、位姿轨迹跟踪精度和平稳性 C、位姿轨迹和平稳性 D、位姿轨迹跟踪精度和运动时间 | B
机器人 | 高级 | 2 | 71 | 1 | 工业机器人 | 当希望机器人进行快速运动而选定电动机时，选择（）的电动机比较好 | A、转动惯量大且转矩系数大 B、转动惯量大且转矩系数小 C、转动惯量小且转矩系数大 D、转动惯量小且转矩系数小 | C
机器人 | 高级 | 2 | 72 | 1 | 工业机器人 | 以下不属于工业机器人的控制系统硬件主要组成部分的是 | A、传感装置 B、控制装置 C、关节伺服驱动部分 D、减速装置 | D
机器人 | 高级 | 2 | 73 | 1 | 工业机器人 | 以下哪点不是示教盒示教的缺点 | A、难以获得高控制精度 B、难以获得高速度 C、难以与其他设备同步 D、不易与传感器信息相配合 | B
机器人 | 高级 | 2 | 74 | 1 | 工业机器人 | （）直接指定操作内容，机器人必须一边思考一边工作。这是一种水平很高的机器人程序语言 | A、任务级语言 B、对象级语言 C、动作级语言 D、操作级语言 | A
机器人 | 高级 | 2 | 75 | 1 | 工业机器人 | 要在生产中引入工业机器人系统的工程，在制造与试运行阶段不包括 | A、制作准备 B、制作与采购 C、安装与试运行 D、运转率检查 | D
机器人 | 高级 | 2 | 76 | 1 | 工业机器人 | 装配机器人的规格确定，不考虑以下哪个问题 | A、作业行程 B、机器重量 C、工作速度 D、承载能力 | B
机器人 | 高级 | 2 | 77 | 1 | 工业机器人 | 在汽车焊接生产线上引入机器人的主要原因不包括哪一条 | A、可以提高汽车产量 B、适应汽车产品的多样化 C、可以提高产品质量 D、能提高生产率 | A
机器人 | 高级 | 2 | 78 | 1 | 工业机器人 | 在用机器人进行弧焊作业中，对夹具的要求描述错误的是 | A、减少定位误差 B、装拆方便 C、工件的固定和定位自动化 D、回避与焊枪的干涉 | C
机器人 | 高级 | 2 | 79 | 1 | 工业机器人 | 工业机器人机座有固定式和（）两种 | A、移动式 B、行走式 C、旋转式 D、电动式 | B
机器人 | 高级 | 2 | 80 | 1 | 工业机器人 | 工业机器人垂直安装于地面时，地面的水平度需控制在（）以内 | A、±10° B、+5° C、±8° D、±6° | B
机器人 | 高级 | 2 | 81 | 1 | 工业机器人 | 工业机器人本体的安装环境，应控制在（）为宜，低温启动时会造成异常的偏差或超负荷;必要时需进行暖机 | A、0°C~45C B、10℃~40℃ C、5℃~45℃ D、0°C~40℃ | C
机器人 | 高级 | 2 | 82 | 1 | 工业机器人 | 下列机器人控制柜元器件中，（）用于发生突发状况时的紧急停机 | A、主电源开关 B、紧急停止按钮 C、使能开关 D、柜门开关 | B
机器人 | 高级 | 2 | 83 | 1 | 工业机器人 | 在线示教是目前工业机器人常用的示教编程方式，下列（B）不属于在线示教编程的范畴 | A、拖动示教 B、解析示教 C、辅助装置示教 D、示教盒示教 | B
机器人 | 高级 | 2 | 84 | 1 | 工业机器人 | 定时插补的时间间隔下限的主要决定因素是 | A、完成一次正向运动学计算的时间 B、完成一次逆向运动学计算的时间 C、完成一次正向动力学计算的时间 D、完成一次逆向动力学计算的时间 | B
机器人 | 高级 | 2 | 85 | 1 | 工业机器人 | 在某一装置的同一工作空间内，会有多个机械臂同时运作。此时，要用（）启用机械臂程序，以便与其他机械臂保持联系 | A、基坐标系 B、世界坐标系 C、工具坐标系 D、工件坐标系 | B
机器人 | 高级 | 2 | 86 | 1 | 工业机器人 | 机器人逆运动学求解有多种方法﹐一般分为(）类 | A、3 B﹑2 C﹑4 D﹑5 | B
机器人 | 高级 | 2 | 87 | 1 | 工业机器人 | 工业机器人由本体、（）和控制系统三个基本部分组成 | A、机柜 B、驱动系统 C、计算机 D、气动系统 | B
机器人 | 高级 | 2 | 88 | 1 | 工业机器人 | （）是工业机器人最常用的—种手部形式 | A、钩托式 B、弹簧式 C、气动式 D、夹钳式 | D
机器人 | 高级 | 2 | 89 | 1 | 工业机器人 | 应用于弧焊作业的工业机器人，末端工具安装时，应将（）与机器人末端法兰进行连接 | A、冷却装置 B、导丝管 C、焊枪 D、防撞传感 | D
机器人 | 高级 | 2 | 90 | 1 | 工业机器人 | 工业机器人的主电源开关在什么位置 | A、机器人本体上 B、示教器上 C、控制柜上 D、需外接 | C
机器人 | 高级 | 2 | 91 | 1 | 工业机器人 | 对机器人进行示教时，示教编程器上手动速度设置为 | A、高速 B、微动 C、低速 D、中速 | C
机器人 | 高级 | 2 | 92 | 1 | 工业机器人 | 发现异常时，应立即按下（）按钮 | A、紧急停止 B、伺服使能 C、伺服停止 D、电源启动 | A
机器人 | 高级 | 2 | 93 | 1 | 工业机器人 | 世界上第—种机器人语言是美国斯坦福大学于1973年研制的（）语言 | A、AL B、LAMA-S C、DIAL D、WAVE | D
机器人 | 高级 | 2 | 94 | 1 | 工业机器人 | 按照臂部关节沿坐标轴的运动形式，工业机器人通常可分为（） ①直角坐标机器人;②圆柱坐标机器人;③球（极）坐标机器人;④关节型机器人;⑤ SCARA | A、 ①② B、 ①②③ C、 ①②③④ D、 ①②③④⑤ | C
机器人 | 高级 | 2 | 95 | 1 | 工业机器人 | 示教编程方法是指机器人由操作者引导，控制机器人运动，记录机器人作业的程序点，并插入所需的机器人指令来完成程序的编写，一般包括示教、（B）再现等三个步骤 | A、连续运行 B、存储 C、再现 D、示教 | B
机器人 | 高级 | 2 | 96 | 1 | 工业机器人 | 直线运动指令是机器人示教编程时常用的运动指令，编写程序时需通过示教或输入来确定机器人末端控制点移动的起点和 | A、运动方向 B、终点 C、移动速度 D、直线距离 | B
机器人 | 高级 | 2 | 97 | 1 | 工业机器人 | 无障碍旋转的关节运动，通常用（）来标记 | A、R B、S C、T D、W | A
机器人 | 高级 | 2 | 98 | 1 | 工业机器人 | 点位控制下的轨迹规划是在（）进行的 | A、关节坐标空间 B、矢量坐标空间 C、直角坐标空间 D、极坐标空间 | A
机器人 | 高级 | 2 | 99 | 1 | 工业机器人 | 单步运行程序是机器人程序调试和检验过程中的常见操作，可实现该操作的示教器工作模式有（）种 | A、1 B、2 C、3 D、4 | B
机器人 | 高级 | 2 | 100 | 1 | 工业机器人 | TP示教盒的作用不包括 | A、点动机器人 B、离线编程 C、试运行程序 D、查阅机器人状态 | B
机器人 | 高级 | 2 | 101 | 1 | 工业机器人 | 编辑和修改机器人程序时，可用的指令类型包含1/0指令、控制指令、运动指令、演算指令等，下列指令中（）不属于控制指令的范畴 | A、SPEED B、JUMP C、CALL D、WHILE | D
机器人 | 高级 | 2 | 102 | 1 | 工业机器人 | 机器人自动运行过程中，按下示教器急停按钮，机器人停止运动，此时若要恢复机器人的运动，无需进行（）操作 | A、旋开急停按钮 B、何服上电 C、按下开始键 D、断电重启 | D
机器人 | 高级 | 2 | 103 | 1 | 工业机器人 | 对机器人进行示教时模式旋钮打到示教模式后在此模式中，外部设备发出的启动信号 | A、无效 B、有效 C、后有效 D、永久有效 | A
机器人 | 高级 | 2 | 104 | 1 | 工业机器人 | 目前，主流的离线编程软件的计算机操作系统是 | A、Windows XP B、Linux C、UNIX D、Windows CE | B
机器人 | 高级 | 2 | 105 | 1 | 工业机器人 | 为保证离线编写程序的准确性和调试的可靠性，离线编程前均需对导入的三维模型进行 | A、干涉检查 B、模型简化 C、标定 D、校核 | A
机器人 | 高级 | 2 | 106 | 1 | 工业机器人 | 对多台机器人组成的汽车车身点焊生产线进行离线编程，调试时值得注意的是 | A、机器人的最大速度 B、机器人的工作节拍 C、机器人的焊接速度 D、机器人的焊接精度 | C
机器人 | 高级 | 2 | 107 | 1 | 工业机器人 | 进行离线编程时，可通过离线编程软件对导入的机器人模型进行（）设置 | A、机器人杆长 B、重复定位精度 C、绝对定位精度 D、关节运动范围 | D
机器人 | 高级 | 2 | 108 | 1 | 工业机器人 | 离线编程仿真软件中（）功能是防止执行程序中出现的程序设计问题 | A、轨迹规划 B、碰撞检测 C、代码生成 D、路径优化 | A
机器人 | 高级 | 2 | 109 | 1 | 工业机器人 | 下面哪个不是智能制造虚拟仿真系统的功能模块 | A、成本预估 B、离线仿真编程 C、PLC仿真验证 D、工业机器人运动控制编程 | A
机器人 | 高级 | 2 | 110 | 1 | 工业机器人 | 用户可利用离线编程软件检查机器人手臂与工件之间的碰撞，（）；调整不合格路径，还可优化路径，减少空跑时间 | A、分析系统能耗 B、检查轴超限 C、求解操作误差 D、补偿轨迹偏差 | D
机器人 | 高级 | 2 | 111 | 1 | 工业机器人 | 机器人本体是工业机器人机械主体，是完成各种作业的 | A、执行机构 B、控制系统 C、传输系统 D、搬运机构 | A
机器人 | 高级 | 2 | 112 | 1 | 工业机器人 | 机器人本体维护时，下列传动零部件中普通操作维护人员不可自行更换润滑脂的是 | A、RV-E型减速器 B、RV-N型减速器 C、轴承 D、—体式谐波减速器 | D
机器人 | 高级 | 2 | 113 | 1 | 工业机器人 | 某生产单元中，使用气动夹爪作为工业机器人的末端执行器，夹爪不能正常抓起工件时，无需对（）进行检修 | A、电磁铁 B、气路控制系统 C、夹爪执行机构 D、气源及气路 | A
机器人 | 高级 | 2 | 114 | 1 | 工业机器人 | 工业机器人控制器中包含了大量的控制参数和本体参数设置信息，通过数据备份，不可实现（）数据备份的备份 | A、DH模型参数 B、轴关节参数 C、速度和加速度前馈参数 D、伺服驱动器PD 参数 | A
机器人 | 高级 | 2 | 115 | 1 | 工业机器人 | 机器人的手部也称末端执行器，它是装在机器人的（）部上，直接抓握工作或执行作业的部件 | A、臂 B、腕 C、手 D、关节 | B
机器人 | 高级 | 2 | 116 | 1 | 工业机器人 | 某工业机器人的第3轴电机发生编码器损坏，更换新电机重新上电后，必须进行的操作是 | A、重新校准零位 B、重新设置电机基本参数 C、重新标定DH参数 D、重新调整电机PD参数 | D
机器人 | 高级 | 2 | 117 | 1 | 工业机器人 | 机器人零点丢失后会有什么后果 | A、仅能单轴运行 B、仅能在规定路径上运行 C、仅能用专用装置驱动 D、机器人不能运动 | A
机器人 | 高级 | 2 | 118 | 1 | 工业机器人 | 喷涂机器人一般采用（）驱动，具有动作速度快、防爆性能好等特点 | A、气动 B、液压 C、电力 D、步进电机 | B
机器人 | 高级 | 2 | 119 | 1 | 工业机器人 | 下面哪种传感器不属于触觉传感器 | A﹑接近觉传感器 B﹑接触觉传感器 C﹑压觉传感器 D、视觉传感器 | D
机器人 | 高级 | 2 | 120 | 1 | 工业机器人 | 使用工业机器人完成搬运工作要经过5个主要工作环节:包括工艺分析、运动规划、示教前的准备、（）程序测试 | A、示教编程 B、工具选择 C、坐标系设定 D、坐标系 | A
机器人 | 高级 | 2 | 121 | 1 | 工业机器人 | 一个完整的工业机器人弧焊系统由机器人系统、焊枪、焊接电源、（）焊接变位机等组成。 | A、烟尘净化器 B、送丝机 C、水冷系统 D、防护系统 | B
机器人 | 高级 | 2 | 122 | 1 | 工业机器人 | 机器视觉系统在装配生产线中，一般用作工件装配前的尺寸在线检测工作，视觉系统主要由视觉控制器、（）镜头、相机电缆等组成 | A、彩色相机 B、普通相机 C、LED 光源 D、光源电源 | C
机器人 | 高级 | 2 | 123 | 1 | 工业机器人 | GPS全球定位系统,只有同时接收到_―颗卫星发射的信号，才可以解算出接收器的位置 | A、2 B、3 C、4 D、6 | C
机器人 | 高级 | 2 | 124 | 1 | 工业机器人 | 位置等级是指机器人经过示教的位置时的接近程度，设定了合适的位置等级时﹐可使机器人运行出与周围状况和工件相适应的轨迹﹐其中位置等级 | A、CNT值越小，运行轨迹越精准 B、CNT值大小，与运行轨迹关系不大 C、CNT值越大，运行轨迹越精准 D、只与运动速度有关 | A
机器人 | 高级 | 2 | 125 | 1 | 工业机器人 | 运动逆问题是实现如下变换 | A、从关节空间到操作空间的变换 B、从操作空间到迪卡尔空间的变换 C、从迪卡尔空间到关节空间的变换 D、从操作空间到任务空间的变换 | C
机器人 | 高级 | 2 | 126 | 1 | 工业机器人 | 应用通常的物理定律构成的传感器称之为 | A、物性型 B、结构型 C、一次仪表 D、二次仪表 | B
机器人 | 高级 | 2 | 127 | 1 | 工业机器人 | 利用物质本身的某种客观性质制作的传感器称之为 | A、物性型 B、结构型 C、一次仪表 D、二次仪表 | A
机器人 | 高级 | 2 | 128 | 1 | 工业机器人 | 应用电容式传感器测量微米级的距离﹐应该采用改变(）的方式 | A、极间物质介电系数 B、极板面积 C、极板距离 D、电压 | C
机器人 | 高级 | 2 | 129 | 1 | 工业机器人 | 传感器在整个测量范围内所能辨别的被测量的最小变化量﹐或者所能辨别的不同被测量的个数﹐被称之为传感器的 | A、精度 B、重复性 C、分辨率 D、灵敏度 | C
机器人 | 高级 | 2 | 130 | 1 | 工业机器人 | 增量式光轴编码器一般应用(）套光电元件﹐从而可以实现计数﹑测速·鉴向和定位 | A、一 B、二 C、三 D、四 | C
机器人 | 高级 | 2 | 131 | 1 | 工业机器人 | 力传感器安装在工业机器人上的位置﹐通常不会在以下哪个位置 | A、关节驱动器轴上 B、机器人腕部 C﹑手指指尖 D、机座 | D
机器人 | 高级 | 2 | 132 | 1 | 工业机器人 | 用来表征机器人重复定位其手部于同一目标位置的能力的参数是 | A﹑定位精度 B﹑速度 C﹑工作范围 D、重复定位精度 | D
机器人 | 高级 | 2 | 133 | 1 | 工业机器人 | 陀螺仪是利用(）原理制作的 | A﹑惯性 B﹑光电效应 C、电磁波 D﹑超导 | A
机器人 | 高级 | 2 | 134 | 1 | 工业机器人 | 下面哪一项不属于工业机器人子系统 | A、驱动系统 B、机械结构系统 C、人机交互系统 D、导航系统 | D
机器人 | 高级 | 2 | 135 | 1 | 工业机器人 | 机械结构系统∶由（）﹑手臂﹑手腕、末端执行器四大件组成 | A﹑机身 B﹑步进电机 C﹑基座 D﹑驱动器 | A
机器人 | 高级 | 2 | 136 | 1 | 工业机器人 | 工业机器人的()直接与工件相接触 | A、手指 B、手腕 C、关节 D、手臂 | A
机器人 | 高级 | 2 | 137 | 1 | 工业机器人 | 机器人语言是由()表示的"0”和"1"组成的字串机器码 | A、二进制 B、十进制 C、八进制 D、十六进制 | A
机器人 | 高级 | 2 | 138 | 1 | 工业机器人 | 机器人的英文单词是 | A、botre B、boret C、robot D、rebot | C
机器人 | 高级 | 2 | 139 | 1 | 工业机器人 | 机器人能力的评价标准不包括 | A智能 B机能 C动能 D物理能 | C
机器人 | 高级 | 2 | 140 | 1 | 工业机器人 | 下列那种机器人不是军用机器人 | A、“红隼”无人机 B、美国的“大狗”机器人 C、索尼公司的AIBO机器狗 D、“土拨鼠” | C
机器人 | 高级 | 2 | 141 | 1 | 工业机器人 | 人们实现对机器人的控制不包括什么 | A、输入 B、输出 C、程序 D、反应 | D
机器人 | 高级 | 2 | 142 | 1 | 工业机器人 | FMC是()的简称 | A、加工中心 B、计算机控制系统 C、永磁式伺服系统 D、柔性制造单元口 | D
机器人 | 高级 | 2 | 143 | 1 | 工业机器人 | 由数控机床和其它自动化工艺设备组成的()，可以按照任意顺序加工一组不同工序与不同节拍的工件，并能适时地自由调度和管理 | A、刚性制造系统 B、柔性制造系统 C、弹性制造系统 D、挠性制造系统 | B
机器人 | 高级 | 2 | 144 | 1 | 工业机器人 | 工业机器人的额定负载是指在规定范围内（A)所能承受的最大负载允许值 | A、手腕机械接口处 B、手臂 C、末端执行器 D、机座 | A
机器人 | 高级 | 2 | 145 | 1 | 工业机器人 | 工业机器人运动自由度数﹐一般 | A、小于2个 B、小于3个 C、小于6个 D、大于6个 | C
机器人 | 高级 | 2 | 146 | 1 | 工业机器人 | 步行机器人的行走机构多为 | A、滚轮 B、履带 C、连杆机构 D、齿轮机构 | C
机器人 | 高级 | 2 | 147 | 1 | 工业机器人 | 工业机器人的末端操作器，大致可分为以下几类：（） ①夹钳式取料手、②吸附式取料手、③专用操作器及转换器、④仿生多指灵巧手、⑤其他手 | A、③④ B、②④⑤ C、①③④ D、①②③④⑤ | D
机器人 | 高级 | 2 | 148 | 1 | 工业机器人 | 按机器人手臂的运动形式分，手臂有（）运动的，有（）运动的，还有复合运动的 | A、直线、回转 B、直线、曲线 C、曲线、弧线 D、曲线、折线 | A
机器人 | 高级 | 2 | 149 | 1 | 工业机器人 | 按手臂的结构形式区分，手臂有单臂式、双臂式及（）3种 | A、倒挂式 B、旋转式 C、悬挂式 D、升降式 | C
机器人 | 高级 | 2 | 150 | 1 | 工业机器人 | 以机器人关节建立坐标系，可用齐次变换来描述这些坐标系之间的（）和（） | A、绝对位置、空间方向 B、相对位置、姿态方向 C、姿态方向、空间姿态 D、空间方向、姿态方向 | B
机器人 | 高级 | 2 | 151 | 1 | 工业机器人 | 通常将机器人的力传感器分为以下3类：（）、腕力传感器、指力传感器 | A、旋转力传感器 B、线性力传感器 C、臂力传感器 D、关节力传感器 | D
机器人 | 高级 | 2 | 152 | 1 | 工业机器人 | MOVE语句用来表示机器人（）由到（）的运动 | A、初始位姿、目标位姿 B、初始方向、目标方向 C、初始方向、目标姿态 D、目标姿态、目标方向 | A
机器人 | 高级 | 2 | 153 | 1 | 工业机器人 | 工业机器人的控制系统可分为两大部分：一部分是对其（）的控制；另一部分是 工业机器人与（）的协调控制 | A、自身运动、周边设备 B、周边设备、自身运动 C、机械手臂、外部设备 D、机械手臂、传送带 | A
机器人 | 高级 | 2 | 154 | 1 | 工业机器人 | 对象级语言是靠对象状态的变化给出大概的描述，把机器人的工作（）的一种语言 | A、程序化 B、系统化 C、简洁化 D、具体化 | A
机器人 | 高级 | 2 | 155 | 1 | 工业机器人 | 机器人在什么模式下使能器无效 | A、自动模式 B、手动模式 C、调试模式 D、编程模式 | A
机器人 | 高级 | 2 | 156 | 1 | 工业机器人 | 在哪里可以找到机器人序列号 | A、控制柜铭牌 B、示教器 C、本体 D、驱动器 | B
机器人 | 高级 | 2 | 157 | 1 | 工业机器人 | 精确回到工作点用哪个Zone | A、z0 B、goto C、fine D、for | C
机器人 | 高级 | 2 | 158 | 1 | 工业机器人 | 使用哪个zone,能使机器人路径运行更圆滑 | A、z1 B、z0 C、z50 D、z100 | D
机器人 | 高级 | 2 | 159 | 1 | 工业机器人 | MOVEL是什么指令 | A、运动指今 B、逻辑指今 C、控制指合 D、计时指今 | A
机器人 | 高级 | 2 | 160 | 1 | 工业机器人 | 用何种方法定义工件坐标系 | A、3点法 B、4点法 C、5点法&Z D、6点法&Z&X | A
机器人 | 高级 | 2 | 161 | 1 | 工业机器人 | 哪条指今用来等待数字输入信号 | A、Di wait B、wait di C、wait do D、wait time | B
机器人 | 高级 | 2 | 162 | 1 | 工业机器人 | 机器人速度是何单位 | A、cm/min B、mm/min C、in/min D、in/set | B
机器人 | 高级 | 2 | 163 | 1 | 工业机器人 | 哪个窗口可以改变手动操作时的工具 | A、程序编辑器 B、手动操纵 C、输出窗口 D、其它窗口 | B
机器人 | 高级 | 2 | 164 | 1 | 工业机器人 | 哪个窗口可以定义机器人的输入输出信号 | A、输入输出 B、控制面板 C、IO设置 D、程序编辑器 | A
机器人 | 高级 | 2 | 165 | 1 | 工业机器人 | 在哪个窗口可以看到机器人故障信息 | A、程序数据 B、事件日志 C、系统信息 D、控制面板 | B
机器人 | 高级 | 2 | 166 | 1 | 工业机器人 | 在哪个窗口可以标定机器人零点位置 | A、程序编辑器 B、手动操作 C、校准 D、控制面板 | C
机器人 | 高级 | 2 | 167 | 1 | 工业机器人 | 急停解除后,在何处复位方可使机器人上电 | A、控制柜白色按钮 B、示教器 C、控制柜内部电源 D、按钮盒 | A
机器人 | 高级 | 2 | 168 | 1 | 工业机器人 | 机器人在发生运行不正常情况下均使用什么键,停止运行 | A、停止键 B、急停键 C、直接断电 D、上电 | B
机器人 | 高级 | 2 | 169 | 1 | 工业机器人 | 程序Move LP1 v100 z10 tool1的含义是 | A、直线运动到P1点，速度为100，转弯角度为10，工件中心点为tooll B、直线运动到P1点，速度为100，转弯角度为10，工具中心点为tool1 C、从初始点P1开始作直线运动，速度位10，转弯角度为100，工具中心点为tool1 D、从初始点P1开始作直线运动，速度位100，转弯角度为10，工件中心点为tool1 | B
机器人 | 高级 | 2 | 170 | 1 | 工业机器人 | 程序数据的存储类型有三种，下列不属于程序数据存储类型的是 | A、变量 B、常量 C、可变量 D、赋值量 | D
机器人 | 高级 | 2 | 171 | 1 | 工业机器人 | 手动操作机器人的时候，机器人的速度与操纵杆的（)有关 | A、幅度 B、大小 C、颜色 D、方向 | A
机器人 | 高级 | 2 | 172 | 1 | 工业机器人 | 国际上机器人四大家族指的是（) ①瑞典ABB②日本FANUC③日本YASKAWA ④德国KUKA⑤日本OTC | A 、①②③④ B 、①②③⑤ C、 ②③④⑤ D、 ①③④⑤ | A
机器人 | 高级 | 2 | 173 | 1 | 工业机器人 | 工业机器人工作站的特点是（） 。 ①技术先进②技术升级③应用领域广泛④技术综合性强 | A①② B ①②④ C ②③④ D ①②③④ | D
机器人 | 高级 | 2 | 174 | 1 | 工业机器人 | 参数6Kg表示工业机器人的 | A、型号 B、承载能力 C、自由度 D、运动范围 | B
机器人 | 高级 | 2 | 175 | 1 | 工业机器人 | （）是指机器人执行末端在正常工作情况下所能承受的最大的负载能力 | A、承载能力 B、运动范围 C、到达距离 D、重复定位精度 | A
机器人 | 高级 | 2 | 176 | 1 | 工业机器人 | (）是指机器人每个关节在正常工作情况下系统设定的最大旋转角度 | A、承载能力 B、运动范围 C、到达距离 D、重复定位精度 | B
机器人 | 高级 | 2 | 177 | 1 | 工业机器人 | (）是指机器人在立体空间中所能达到的半径 | A、承载能力 B、运动范围 C、到达距离 D、重复定位精度 | C
机器人 | 高级 | 2 | 178 | 1 | 工业机器人 | (）是指机器人在做20000次以上重复动作时，与初始位置之间的最大偏差 | A、承载能力 B、运动范围 C、到达距离 D、重复定位精度 | D
机器人 | 高级 | 2 | 179 | 1 | 工业机器人 | 以下哪个是ABB工业机器人的编程软件 | A、RT ToolBox2 B、Robotmaster C、RobotStudio D、Robotguide | C
机器人 | 高级 | 2 | 180 | 1 | 工业机器人 | Movel Offs(p4,12,-12,30),v1000, fine,tool0\WObj:=wobj0;中 V1000表示二 | A、速度1000mm/s B、速度1000mm/min C、速度1000cm/s D、速度1000m/s | A
机器人 | 高级 | 2 | 181 | 1 | 工业机器人 | MoveL PO, v1000,fine, too10\WObj:=wobj0;中 too10表示( | A、世界坐标 B、基坐标 C、工具坐标 D、工件坐标 | C
机器人 | 高级 | 2 | 182 | 1 | 工业机器人 | MoveL PO,v1000,fine,tool0\WObj:=wobj0;中 wobj0表示 | A、世界坐标 B、基坐标 C、工具坐标 D、工件坐标 | D
机器人 | 高级 | 2 | 183 | 1 | 工业机器人 | 机器人的()是机器人末端的最大速度 | A、工作速度 B、运动速度 C、最大工作速度 D、最佳工作速度 | C
机器人 | 高级 | 2 | 184 | 1 | 工业机器人 | 触摸屏通过（）方式与PCL交流信息 | A 、通讯 B 、I/0信号控制 C 、继电器连接 D 、电气连接 | A
机器人 | 高级 | 2 | 185 | 1 | 工业机器人 | 机器人每次能回到它的各自轴零点，靠的是（）装置 | A 、机械准星 B 、编码器 C 、控制器 D 、内部存储器 | B
机器人 | 高级 | 2 | 186 | 1 | 工业机器人 | 使用示教盒操作机器人时，按下使能键，哪种模式下无法获得使能? | A、手动 B、自动 C、示教 D、增量 | B
机器人 | 高级 | 2 | 187 | 1 | 工业机器人 | ()是整个机器人系统设计的关键环节，它直接影响工作站的总体布局、机器人型号的选定、末端执行器和变位机的设计等，在进行总体方案设计时应引起足够的重视 | A 、分析作业对象，拟定合理的作业工艺 B 、生产节拍 C、系统维护 D、安全规范和标准 | A
机器人 | 高级 | 2 | 188 | 1 | 工业机器人 | I/0模块是设计机器人弧焊工作站时的必选器件，其包含模拟量I/0 和数字量I/0两种形式，模拟信号和数字信号的区别在于 | A、数字信号大小不连续，时间上连续，而模拟信号相反 B、数字信号大小连续，时间上不连续，而模拟信号相反 C、数字信号大小和时间均不连续，而模拟信号相反 D、数字信号大小和时间均连续，而模拟信号相反 | C
机器人 | 高级 | 2 | 189 | 1 | 工业机器人 | 六自由度关节式工业机器人因其高速、高重复定位精度等特点，在焊接、搬运、码垛等领域实现了广泛的应用，在设计机器人上下料工作站时，除负载、臂展等指标外，应着重关注的指标是 | A、重复定位精度 B、绝对定位精度 C、轨迹精度和重复性 D、关节最大速度 | D
机器人 | 高级 | 2 | 190 | 1 | 工业机器人 | 要搬运体积大、重量轻的物料，如冰箱壳体、纸壳箱等，应该优先选用 | A、机械式气动夹爪 B、磁力吸盘 C、真空式吸盘 D、机械式液动夹爪 | C
机器人 | 高级 | 2 | 191 | 1 | 工业机器人 | 机器视觉系统是一种()的光传感系统，同时集成软硬件，综合现代计算机，光学、电子技术 | A、非接触式 B、接触式 C、自动控制 D、智能控制 | C
机器人 | 高级 | 2 | 192 | 1 | 工业机器人 | 视觉应用中，随着工作距离变大，视野相应 | A、不变 B、变小 C、变大 D、不确定 | C
机器人 | 高级 | 2 | 193 | 1 | 工业机器人 | 传感器包括以下三个功能部件：敏感元件、传感元件、()元件 | A、辅助 B、控制 C、执行 D、转换 | D
机器人 | 高级 | 2 | 194 | 1 | 工业机器人 | 传感器的运用，使得机器人具有了一定的()能力 | A、一般 B、重复工作 C、识别判断 D、逻辑思维 | C
机器人 | 高级 | 2 | 195 | 1 | 工业机器人 | 远程控制，从主程序启动机器人程序，可使用系统输入 | A、START B、MOTOR ON START C、START AT MAIN D、RUN | C
机器人 | 高级 | 2 | 196 | 1 | 工业机器人 | 下列设备中，不属于工作站机械系统维护范畴的是 | A、机器人本体 B、工件传输单元 C、焊接电源 D、末端执行器 | C
机器人 | 高级 | 2 | 197 | 1 | 工业机器人 | 正常情况下机器人第六轴可以运行 | A、180° B、360° C、大于360° D、90° | C
机器人 | 高级 | 2 | 198 | 1 | 工业机器人 | ABB机器人标配的工业总线为 | A、 Profibus DP B、 CC-Linkc C、 DeviceNet D、RS485 | C
机器人 | 高级 | 2 | 199 | 1 | 工业机器人 | ABB提供的标准IO板卡一般为(）类型 | A、 PNP类型 B、 NPN类型 C、 PNP\NPN通用类型 D、MPM类型 | A
机器人 | 高级 | 2 | 200 | 1 | 工业机器人 | 测量机器人关节(）和角位移的传感器是机器人位置反馈控制中必不可少的元件 | A、脉冲位移 B、增量位移 C、线位移 D、重量增量 | C
机器人 | 高级 | 2 | 201 | 1 | 工业机器人 | 以下ABB机器人功能选项中属于888-2选项可给机器人提供的功能为 | A、区域监控功能选项 B、中断功能选项 C、机器人作Profinet从站选项 D、机器人作Profinet主/从站选项 | D
机器人 | 高级 | 2 | 202 | 1 | 工业机器人 | 以下ABB机器人功能选项中属于888-3选项可给机器人提供的功能为 | A、机器人作Profinet从站选项 B、中断功能选项 C、区域监控功能选项 D、机器人作Profinet主/从站选项 | A
机器人 | 高级 | 2 | 203 | 1 | 工业机器人 | 以下不属于工业机器人常用坐标系的是 | A、工具坐标系 B、工件坐标系 C、平面直角坐标系 D、世界坐标系 | C
机器人 | 高级 | 2 | 204 | 1 | 工业机器人 | ABB机器人中DSQC652I/O板卡最多可配置多少总线数字输入信号 | A、8 B、12 C、16 D、32 | C
机器人 | 高级 | 2 | 205 | 1 | 工业机器人 | ABB机器人总线通讯标准板卡型号最多可配置外挂多少信号板 | A、1 B、10 C、54 D、64 | C
机器人 | 高级 | 2 | 206 | 1 | 工业机器人 | ABB机器人总线通讯标准板卡中板卡地址可分配信号范围为 | A、10-63 B、0-63 C、0-15 D、1-16 | A
机器人 | 高级 | 2 | 207 | 1 | 工业机器人 | 若将ABB机器人外接板卡DSQC652中DeviceNet总线接口(X5)的7脚至12脚中8脚及10脚短接低电平信号，此I/O板将被分配地址为 | A、11 B、10 C、63 D、48 | B
机器人 | 高级 | 2 | 208 | 1 | 工业机器人 | 以下列举出的I/O常用模块中，可直接接入220v电压的模块为 | A、DSQC651 B、DSQC652 C、DSQC653 D、DQSC355A | C
机器人 | 高级 | 2 | 209 | 1 | 工业机器人 | 以下不属于机器人常用手动操作动作模式的为 | A、轴关节运动 B、线性运动 C、重定位运动 D、圆弧运动 | D
机器人 | 高级 | 2 | 210 | 1 | 工业机器人 | 以下坐标系适合建立用于定位机器人工装夹爪位置的为 | A、工件坐标系 B、工具坐标系 C、世界坐标系 D、基坐标系 | B
机器人 | 高级 | 2 | 211 | 1 | 工业机器人 | 以下坐标系适合建立用于机器人码垛偏移的为 | A、工件坐标系 B、工具坐标系 C、世界坐标系 D、基坐标系 | A
机器人 | 高级 | 2 | 212 | 1 | 工业机器人 | 以下运动指令中适合用于进行对路径的动作指令有要求的为 | A、MoveL运动指令 B、MoveJ运动指令 C、MoveC运动指令 D、MoveAbsj运动指令 | A
机器人 | 高级 | 2 | 213 | 1 | 工业机器人 | 以下运动指令中适合用于进行回原点动作的为 | A、MoveL运动指令 B、MoveJ运动指令 C、MoveC运动指令 D、MoveAbsj运动指令 | D
机器人 | 高级 | 2 | 214 | 1 | 工业机器人 | 以下哪种移动指令可能会出现移动到奇异点并发生报警的情况 | A、MoveJ B、MoveL C、MoveAbsj D、以上均不会 | A
机器人 | 高级 | 2 | 215 | 1 | 工业机器人 | 以下说法哪种是错误的是 | A、工业机器人根据型号不同会使用不同的电压进行供电 B、ABB机器人是唯一拥有官方提供离线编程及调试的机器人 C、工业机器人处于自动运行模式下不允许任何人员进入其工作范围内 D、机器人在执行MOVE L指令时会出现移动到奇异点导致其出现异常停止 | B
机器人 | 高级 | 2 | 216 | 1 | 工业机器人 | 为了保证操作安全，示教器在使能控制处设置了三档开关，当按到最深处时机器人状态 | A、不变 B、ON C、OFF D、以上都不对 | C
机器人 | 高级 | 2 | 217 | 1 | 工业机器人 | 在正常模式下，每台ABB机器人可以设置多少个主程序及多少个子程序 | A、一个 二十个 B、无限制 无限制 C、无限制 一个 D、一个 无限制 | D
机器人 | 高级 | 2 | 218 | 1 | 工业机器人 | ABB机器人在同一个任务中可建立多个模块程序，其中有关其描述错误的是 | A、可在模块1使用模块2中的变量 B、可在模块1的主程序中调用模块2的子程序 C、可将主程序main建立在任意模块中 D、可在两个模块中建立两个名称相同的子程序 | D
机器人 | 高级 | 2 | 219 | 1 | 工业机器人 | 现需要根据机器人输入端口DI0是否为正电信号进行判断可否执行MOVEL指令以线性方式移动到点P10，以下格式正确的是 | A、 IF DI0=1 THEN MoveL P10,v100,fine,tool0\WObj:=wobj0; ENDIF B、 IF DI0=0 THEN MoveL P10,v100,fine,tool0\WObj:=wobj0; ENDIF C、 IF DI0=1 THEN MoveJ P10,v100,fine,tool0\WObj:=wobj0; ENDIF D、 IF DI0=1 THEN MoveL P20,v100,fine,tool0\WObj:=wobj0; ENDIF | A
机器人 | 高级 | 2 | 220 | 1 | 工业机器人 | 以下程序为功能程序简称的是 | A、FUNC B、PROC C、TRAP D、MAIN | A
机器人 | 高级 | 2 | 221 | 1 | 工业机器人 | 在机器人中TCP的含义是 | A、机器人6轴法兰盘中心 B、当前工具坐标原点 C、当前工件坐标原点 D、基座标原点 | B
机器人 | 高级 | 2 | 222 | 1 | 工业机器人 | 机器人的move指令中的v1000代表的含义是当前移动速度为 | A、1000cm/min B、1000mm/s C、1000mm/min D、1000m/h | B
机器人 | 高级 | 2 | 223 | 1 | 工业机器人 | ABB IRB-1200型号机器人的供电电压为 | A、24V B、110V C、220V D、380V | C
机器人 | 高级 | 2 | 224 | 1 | 工业机器人 | 当机器人处于自动运行模式下时，使能灯会处于以下哪种状态 | A、常亮 B、不亮 C、闪烁 D、以上说法都不对 | A
机器人 | 高级 | 2 | 225 | 1 | 工业机器人 | 以下机器人品牌中不属于中国品牌机器人的为 | A、新松 B、安川 C、埃斯顿 D、节卡 | B
机器人 | 高级 | 2 | 226 | 1 | 工业机器人 | 如果在执行程序时，想要让末端执行器到达指定的目标点的位置，那么机器人的转弯数据应该是 | A、FINE B、CNT100 C、Z50 D、Z0 | A
机器人 | 高级 | 2 | 227 | 1 | 工业机器人 | 被称之为“机器人王国”的国家是 | A、意大利 B、美国 C、德国 D、日本 | D
机器人 | 高级 | 2 | 228 | 1 | 工业机器人 | 使用以下数据定义数据类型时不可被赋值的为 | A、常量 B、变量 C、可变量 D、上述都不对 | A
机器人 | 高级 | 2 | 229 | 1 | 工业机器人 | 以下名称不符合定义例行程序名称的为 | A、rInit B、PLACE C、1_main D、move_1 | C
机器人 | 高级 | 2 | 230 | 1 | 工业机器人 | 以下名称不符合定义num变量的名称为 | A、ncount B、nplace C、count D、(main) | D
机器人 | 高级 | 2 | 231 | 1 | 工业机器人 | 以下名称不符合定义robtarget变量的名称为 | A、rPlace B、rPick C、Place_1 D、以上都符合 | D
机器人 | 高级 | 2 | 232 | 1 | 工业机器人 | 以下四个模块类型中属于可显示但不能修改的模块为 | A、NOVIEW B、NOSTEPIN C、VIEWONLY D、READONLY | C
机器人 | 高级 | 2 | 233 | 1 | 工业机器人 | 以下四个数据类型中属于定义机器人移动速度的为 | A、bool B、num C、robtarget D、speeddata | D
机器人 | 高级 | 2 | 234 | 1 | 工业机器人 | ABB机器人中“string”型数据内最多可存放字节长度为 | A、64 B、80 C、128 D、256 | B
机器人 | 高级 | 2 | 235 | 1 | 工业机器人 | TPWrite指令内中最长可写入字符串长度为 | A、80 B、40 C、20 D、10 | A
机器人 | 高级 | 2 | 236 | 1 | 工业机器人 | Tooldata中不包含以下哪个数据类型 | A、pos B、bool C、robtarget D、以上都包括 | C
机器人 | 高级 | 2 | 237 | 1 | 工业机器人 | 机器人初始工具坐标系原点位于以下什么位置 | A、机器人一轴底座中心 B、机器人六轴法兰盘中心 C、机器人四轴中心 D、机器人五轴中心 | B
机器人 | 高级 | 2 | 238 | 1 | 工业机器人 | 机器人初始工件坐标系原点位于以下什么位置 | A、机器人一轴底座中心 B、机器人六轴法兰盘中心 C、机器人四轴中心 D、机器人五轴中心 | A
机器人 | 高级 | 2 | 239 | 1 | 工业机器人 | 手动定义工具坐标系至少需要示教点位 | A、3个 B、4个 C、6个 D、9个
机器人 | 高级 | 2 | 240 | 1 | 工业机器人 | 以下属于创建机器人系统备份名称合法的为 | A、 System112_备份_2022-06-16 B、 System112_2022-06-16 C、 2022-06-16_System112_备份 D、 以上都不符合 | B
机器人 | 高级 | 2 | 241 | 1 | 工业机器人 | 需要启用机器人的区域监控功能需要以下哪个选项 | A、616-1 B、888-2 C、888-3 D、608-1 | D
机器人 | 高级 | 2 | 242 | 1 | 工业机器人 | 工业机器人服务端口X2的初始IP地址为 | A、“192.168.125.0” B、“192.168.0.0” C、“192.168.0.1” D、“192.168.125.1” | D
机器人 | 高级 | 2 | 243 | 1 | 工业机器人 | 以下运动指令不可使用robtarget作为数据类型的为 | A、MoveL B、MoveJ C、MoveAbsj D、MoveC | C
机器人 | 高级 | 2 | 244 | 1 | 工业机器人 | 以下关节坐标数据不可作为机器人原点位置的为 | A、 一轴：0.00°二轴：0.00°三轴：0.00°四轴：0.00°五轴：0.00°六轴：0.00° B、 一轴：0.00°二轴：0.00°三轴：0.00°四轴：0.00°五轴：90.00°六轴：0.00° C、 一轴：0.00°二轴：0.00°三轴：0.00°四轴：0.00°五轴：60.00°六轴：0.00° D、 一轴：0.00°二轴：0.00°三轴：0.00°四轴：0.00°五轴：30.00°六轴：0.00° | A
机器人 | 高级 | 2 | 245 | 1 | 工业机器人 | 以下指令“WaitDI DI1,1\MaxTime:=5\TimeFlag:=bcheck;”将等待DI1信号时间为 | A、1秒 B、6秒 C、5秒 D、60秒 | C
机器人 | 高级 | 2 | 246 | 1 | 工业机器人 | 机器人中增量设置若将其设为“小”，则其运动距离为 | A、0.05mm B、1mm C、5mm D、10mm | A
机器人 | 高级 | 2 | 247 | 1 | 工业机器人 | 位置数据“pos”中XYZ中每个数据表示的单位为 | A、mm B、cm C、m D、um | A
机器人 | 高级 | 2 | 248 | 1 | 工业机器人 | 工具数据“tooldata”中工具重量的单位为 | A、克 B、斤 C、公斤 D、吨 | C
机器人 | 高级 | 2 | 249 | 1 | 工业机器人 | 以下工具数据中不可进行修改的为 | A、tool0 B、tool1 C、tool2 D、tool3 | A
机器人 | 高级 | 2 | 250 | 1 | 工业机器人 | 以下工件数据中不可进行修改的为 | A、wobj0 B、wobj1 C、wobj2 D、wobj3 | A
电工 | 高级 | 2 | 251 | 1 | 职业素养 | 下列说法中，不符合语言规范具体要求的是（）。 | A语感自然，不呆板¦B用尊称，不用忌语¦C语速适中，不快不慢¦D多使用幽默语言，调节气氛 | D
电工 | 高级 | 2 | 252 | 1 | 职业素养 | （）具有合作性强、性情温和的典型特征，善于调和各种人际关系，在冲突环境中其社交和理解能力会成为资本。 | A实干者¦B创新者¦C凝聚者¦D完美者 | C
电工 | 高级 | 2 | 253 | 1 | 职业素养 | 职业纪律是从事这一职业的员工应该共同遵守的行为准则，它包括的内容有（）。 | A交往规则¦B操作程序¦C群众观念¦D外事纪律 | D
电工 | 高级 | 2 | 254 | 1 | 职业素养 | 下列选项属于正确的求职择业心理的是（）。 | A自卑畏缩¦B.盲目从众¦C.正视挫折¦D.过度依赖 | C
电工 | 高级 | 2 | 255 | 1 | 职业素养 | （）是要求大家共同遵守的办事规程或行动准则。 | A组织¦B文化¦C制度¦D环境 | C
电工 | 高级 | 2 | 256 | 1 | 职业素养 | 由员工和管理层组成的一个共同体，能合理利用每一个成员的知识和技能，协同工作，解决问题，达到共同的目标，这个共同体被称之为（）。 | A群体¦B团队¦C公司¦D社会 | B
电工 | 高级 | 2 | 257 | 1 | 职业素养 | 当你出来压力之下时，注意力不集中、优柔寡断、记忆力减退、判断力减弱，这是压力发出的预警信号，此预警信号是（）。 | A生理信号¦B情绪信号¦C精神信号¦D行为信号 | C
电工 | 高级 | 2 | 258 | 1 | 职业素养 | 在商业活动中，不符合待人热情要求的是（）。 | A严肃待客，表情冷漠¦B主动服务，细致周到¦C微笑大方，不厌其烦¦D亲切友好，宾至如归 | A
电工 | 高级 | 2 | 259 | 1 | 职业素养 | （）具有效率高、责任感强、守纪律但做事比较保守的典型特征。 | A实干者¦B协调者¦C推进者¦.创新者 | A
电工 | 高级 | 2 | 260 | 1 | 职业素养 | 团队是一个协作互补的群体，他需要团队成员之间建立相互（）的关系，他是合作的基石。 | A讲究诚信¦B尊重对方¦C宽容谅解¦D理性信任 | A
电工 | 高级 | 2 | 261 | 1 | 职业素养 | 企业创新要求员工努力做到（）。 | A不能墨守成规，但也不能标新立异¦B大胆地破除现有的结论，自创理论体系¦C大胆地试大胆地闯，敢于提出新问题¦D激发人的灵感，遏制冲动和情感 | C
电工 | 高级 | 2 | 262 | 1 | 职业素养 | 在自主发展中，（）是自己知道而他人未知的部分，通常是我们所说的隐私、个人秘密以及不愿意或不能让别人知道的事实或心理。 | A开放我¦B隐藏我¦C盲目我¦D未知我 | B
电工 | 高级 | 2 | 263 | 1 | 职业素养 | （）主要是指满足员工的精神世界需求，形成企业凝聚力与和谐的企业环境。 | A岗位文化的价值特征¦B岗位文化的品牌特征¦C岗位文化的人文特征¦D岗位文化的禁忌特征 | C
电工 | 高级 | 2 | 264 | 1 | 职业素养 | 一个人的综合素质在社会生活中的体现是（）。 | A心理素质¦B人格魅力¦C交往态度¦D沟通能力 | B
电工 | 高级 | 2 | 265 | 1 | 职业素养 | 我们将人们在进行职业活动的过程中，一切符合职业要求的心理意识、行为准则和行为规范的总和称之为（）。 | A职业道德¦B职业技能¦C职业行为¦D职业意识 | A
电工 | 高级 | 2 | 266 | 1 | 职业素养 | （）是职业人最为重要的职业素质之一，是从业人员在生产活动中必须遵循的行为准则。 | A岗位道德素养¦B岗位担当素养¦C岗位服务素养¦D岗位安全素养 | A
电工 | 高级 | 2 | 267 | 1 | PLC | S7-200 SMART标准型和经济型分别可以拓展多少拓展模块（包括信号板） | A7和1¦B7和0¦C6和1¦D6和0 | B
电工 | 高级 | 2 | 268 | 1 | PLC | 以下哪种目前不属于S7-200SMARTCPU类型 | ACPU-ST30¦BCPU-CR40S¦CCPU-SR60¦DCPU-CT40S | D
电工 | 高级 | 2 | 269 | 1 | PLC | S7-200SMART中的乘法指令是（）。 | AADD¦BSUB¦CMUL¦DDIV | C
电工 | 高级 | 2 | 270 | 1 | PLC | S7-200SMART中，定时器中的PT是什么值 | A经过值¦B当前值¦C预设值¦D初始值 | C
电工 | 高级 | 2 | 271 | 1 | PLC | S7-200SMART中，定时器T36的定时分辨率（时基）为（）秒。 | A0.001¦B0.01¦C0.1¦D1 | B
电工 | 高级 | 2 | 272 | 1 | PLC | 当V20变频器参数p0003当设置为（）时，访问级别为专家级 | A1¦B2¦C3¦D4 | C
电工 | 高级 | 2 | 273 | 1 | PLC | V20变频器“电机额定电流”参数是（） | Ap0305¦Bp0307¦Cp0308¦Dp0310 | A
电工 | 高级 | 2 | 274 | 1 | PLC | 在线路工作正常后，通以全电压、全电流（），以考核电路元件的发热情况和整流电路的稳定性。 | A1～2h¦B2～3h¦C3～4h¦D0.5～lh | D
电工 | 高级 | 2 | 275 | 1 | PLC | NPN型接近开关接入PLC输入端，此时公共端应接 | ADC24V¦B0V¦C都可以¦D不需要接线 | A
电工 | 高级 | 2 | 276 | 1 | PLC | V20变频器的参数需要恢复出厂设置,调整目标是（）。 | Ap0010-1¦Bp0010-2¦Cp0010-29¦Dp0010-30 | D
电工 | 高级 | 2 | 277 | 1 | PLC | 二进制数11001等于十进制数的（）。 | A25¦B26¦C27¦D28 | A
电工 | 高级 | 2 | 278 | 1 | PLC | 在基本指令程序中，不允许出现（）。 | A定时器线圈¦B计数器线圈¦C双线圈¦D置复位线圈 | C
电工 | 高级 | 2 | 279 | 1 | PLC | 在S7-200SMART中，定时器的预设值最大可以为（）。 | A27648¦B32767¦C65535¦D36000 | B
电工 | 高级 | 2 | 280 | 1 | PLC | V20变频器参数p1000当设置为（）时，为固定频率模式。 | A1¦B2¦C3¦D4 | C
电工 | 高级 | 2 | 281 | 1 | PLC | 下列那项属于双字寻址（）。 | AQW16¦BV10¦CQB0¦DVD30 | D
电工 | 高级 | 2 | 282 | 1 | PLC | CPU-ST30本体可用的输入继电器点数为（）点。 | A10¦B12¦C18¦D24 | C
电工 | 高级 | 2 | 283 | 1 | PLC | R指令的功能是（）。 | A复位¦B置位¦C串联¦D并联 | A
电工 | 高级 | 2 | 284 | 1 | PLC | S7-200SMART中可以建立多少个计数器 | A255个¦B256个¦C128个¦D只要程序存储器有空间就能添加新存储器 | B
电工 | 高级 | 2 | 285 | 1 | PLC | 200SMART除法指令是（） | AADD¦BDIV¦CMUL¦DSUB | B
电工 | 高级 | 2 | 286 | 1 | PLC | V20变频器想要实现DI1给定正转命令，应去哪个进行设置（）。 | Ap0701¦Bp0702¦Cp0703¦Dp0704 | A
电工 | 高级 | 2 | 287 | 1 | PLC | V20变频器设置电机额定功率的参数是（）。 | Ap0305¦Bp0307¦Cp0308¦Dp0310 | C
电工 | 高级 | 2 | 288 | 1 | PLC | 变频器设置成（）频率给定方式无法实现PLC控制 | A多段速¦B通信¦C面板¦D模拟量 | C
电工 | 高级 | 2 | 289 | 1 | PLC | 对与S7-200SMART系列PLC ,两个16位数整数相乘产生一个32位的输出结果，应采用哪种指令 | AMUL_I¦BMUL_DI¦CMUL_R¦DMUL | D
电工 | 高级 | 2 | 290 | 1 | PLC | 200SMART接通延时定时器不包含以下哪种编号 | AT37¦BT0¦CT255¦DT36 | B
电工 | 高级 | 2 | 291 | 1 | PLC | TONR指令在以下哪一步操作中不能将其当前值清零 | A将PLC重新上电¦B用复位指令进行复位¦C用传送指令清零¦D重新下载程序 | D
电工 | 高级 | 2 | 292 | 1 | PLC | 200SMART系列PLC转换指令中整数转浮点数指令是（） | AI_R¦BB_I¦CDI_R¦D无该指令 | D
电工 | 高级 | 2 | 293 | 1 | PLC | 200SMART系列PLC中SM0.1可以触发哪个沿信号指令 | A上升沿¦B下降沿¦C都可以¦D都不可以 | B
电工 | 高级 | 2 | 294 | 1 | PLC | PLC中I_BCD指令的功能是将（）变换成 BCD码。 | A二进制数¦B八进制数¦C十进制数¦D十六进制数 | C
电工 | 高级 | 2 | 295 | 1 | PLC | 200SMART系列PLC标准型CPU可以拥有（）个网口 | A1¦B2¦C3¦D4 | A
电工 | 高级 | 2 | 296 | 1 | PLC | 触摸屏与PLC相连时要设置PLC类型、触摸屏IP地址、触摸屏型号（）等参数。 | APLCIP地址¦B触摸屏颜色¦C电源电压¦D控制模式 | A
电工 | 高级 | 2 | 297 | 1 | PLC | 200SMART系列PLC计数器指令最大计次次数为 | A256¦B32767¦C32768¦D65535 | B
电工 | 高级 | 2 | 298 | 1 | PLC | STEP7-MicroWIN-SMART编程软件的功能不包括（）。 | A纠错¦B下载¦C监控¦D上传 | A
电工 | 高级 | 2 | 299 | 1 | PLC | 200SMART系列PLC编程中常用哪个存储区代替中间继电器功能使用 | AQ区¦B区¦CSM区¦DM区 | D
电工 | 高级 | 2 | 300 | 1 | 电工基础 | 变配电所运行管理实行（）制度。 | A两票两制度¦B三票两制度¦C两票三制度¦D三票三制度 | C

## 多选
工种 | 等级 | 题库类型 | 编号 | 考题类型 | 对应章节或学习模块 | 标题 | 选项 | 答案 | 知识点
机器人 | 高级 | 2 | 14 | 2 | 工业机器人 | 机器人手动速度分为：（ ） | A、微动 B、低速 C、中速 D、高速 | ABCD
机器人 | 高级 | 2 | 15 | 2 | 工业机器人 | 机器人的动作模式分为： | A、示教模式 B、手动模式 C、再现模式 D、远程模式 | ACD
机器人 | 高级 | 2 | 16 | 2 | 工业机器人 | ABB机器人的坐标系的种类为（ ）。 | A、大地坐标系 B、基坐标系 C、工件坐标系 D、工具坐标系 | ABCD
机器人 | 高级 | 2 | 17 | 2 | 工业机器人 | 机器人按机构特性可以划分为（ ）。 | A、关节机器人 B、平面关节机器人 C、协同机器人 D、非关节机器人 | AD
机器人 | 高级 | 2 | 18 | 2 | 工业机器人 | 机器人系统大致由（ ）部分组成。 | A、驱动系统 B、机械系统 C、人机交互系统 D、控制系统 E、感知系统 F、机器-环境交互系统 | ABCDEF
机器人 | 高级 | 2 | 19 | 2 | 工业机器人 | 常用的建立机器人动力学方程的方法有（ ） | A、笛卡尔坐标系 B、牛顿—欧拉形式 C、拉格朗日形式 D、微积分 | BC
机器人 | 高级 | 2 | 20 | 2 | 工业机器人 | 机器人的驱动方式主要有（ ）。 | A、液压 B、气动 C、电动 D、水动 | ABC
机器人 | 高级 | 2 | 21 | 2 | 工业机器人 | 机器人控制系统按其控制方式可以分为（ ） | A、手动控制方式 B、程序控制方式 C、适应性控制方式 D、人工智能控制方式 | BCD
机器人 | 高级 | 2 | 22 | 2 | 工业机器人 | 在机器人动作范围内示教时，需要遵守的事项有（ ) | A、保持从正面观看机器人 B、遵守操作步骤 C、考虑机器人突然向自己所处方位运行时的应变方案 D、确保设置躲避场所，以防万一 | ABCD
机器人 | 高级 | 2 | 23 | 2 | 工业机器人 | 机器人的示教方式，有（ )种方式。 | A、直接示教 B、间接示教 C、远程示教 D、程序示教 | ABC
机器人 | 高级 | 2 | 24 | 2 | 工业机器人 | 对机器人进行示教时，为了防止机器人的异常动作给操作人员造成危险，作业前必须进行的项目检查有（ )等。 | A、机器人外部电缆线外皮有无破损 B、机器人有无动作异常 C、机器人制动装置是否有效 D、机器人紧急停止装置是否有效 | ABCD
机器人 | 高级 | 2 | 25 | 2 | 工业机器人 | 完整的传感器应包括下面( )三部分。 | A、敏感元件 B、基本转换电路 C、转换元件 D、模数转换电路 | ABC
机器人 | 高级 | 2 | 26 | 2 | 工业机器人 | 图像工程是一门系统地研究各种图像理论、技术和应用的新的交叉学科。研究内容包括( )三个层次及它们的工程应用。 | A、图像处理 B、 图像增强 C、图像分析 D、图像理解 | ACD
机器人 | 高级 | 2 | 27 | 2 | 工业机器人 | 机器视觉系统主要由三部分组成( ) 。 | A、图像的获取 B、输出或显示 C、图像增强 D、图像的处理和分析 | ABD
机器人 | 高级 | 2 | 28 | 2 | 工业机器人 | 美国发往火星的机器人是( )号。 | A、勇气 B、机遇 C、小猎兔犬 D、挑战者 | AB
机器人 | 高级 | 2 | 29 | 2 | 工业机器人 | 从描述操作命令的角度看，机器人编程语言可分为哪几类?（） | A、动作级 B、对象级 C、任务级 D、手动级 | ABC
机器人 | 高级 | 2 | 30 | 2 | 工业机器人 | 机器人运动轨迹的生成方式有（ ）。 | A、示教再现运动 B、关节空间运动 C、空间直线运动 D、空间曲线运动 | ABCD
机器人 | 高级 | 2 | 31 | 2 | 工业机器人 | 按几何结构分划分机器人分为（）两种。 | A、串联机器人 B、并联机器人。 C、串并联机器人 D、断联机器人 | AB
机器人 | 高级 | 2 | 32 | 2 | 工业机器人 | 工业机器人由（ ）组成。 | A、伺服装置 B、控制装置 C、驱动装置 D、操作机 | BCD
机器人 | 高级 | 2 | 33 | 2 | 工业机器人 | 工业机器人按坐标形式分类，有（ ) | A、圆柱坐标系 B、直角坐标系 C、关节坐标系 D、球坐标系 | ABCD
机器人 | 高级 | 2 | 34 | 2 | 工业机器人 | 工业机器人安装在末端执行器上的夹持器分为( )。 | A、机械夹紧 B、磁力夹紧 C、液压张紧 D、真空抽吸 | ABCD
机器人 | 高级 | 2 | 35 | 2 | 工业机器人 | 工业机器人的编程方式有（ ) | A、自动控制方式 B、示教编程方式 C、语言编程方式 D、模拟方式 | BC
机器人 | 高级 | 2 | 36 | 2 | 工业机器人 | 工业机器人按控制方式分，可分为( ) | A、点位控制 B、轮廓控制 C、连续轨迹控制 D、位置控制 | AC
机器人 | 高级 | 2 | 37 | 2 | 工业机器人 | 机器人机身和臂部常用的配置形式有( )。 | A、横梁式 B、立柱式 C、机座式 D、屈伸式 | ABCD
机器人 | 高级 | 2 | 38 | 2 | 工业机器人 | 机器人常见的指面形式有( )。 | A、光滑指面 B、齿形指面 C、柔性指面 D、刚性指面 | ABC
机器人 | 高级 | 2 | 39 | 2 | 工业机器人 | 服务机器人主要从事工作有( )。 | A、清洁 B、保安 C、焊接 D、监护 | ABD
机器人 | 高级 | 2 | 40 | 2 | 工业机器人 | 医用机器人具有下列哪些特征( )。 | A、直接与人接触 B、作业内容变化无常。 C、不能发生误动作惇 D、机器人的使用者都是非专业人员 | ABCD
机器人 | 高级 | 2 | 41 | 2 | 工业机器人 | 机器人三原则指的是( )。 | A、机器人不应伤害人类 B、机器人应遵守人类命令，与第一条违背除外 C、机器人应保护自己，与第一条相抵触者除外 D、机器人可以根据自己的意愿行事 | ABC
机器人 | 高级 | 2 | 42 | 2 | 工业机器人 | 以下选项中，哪些属于工业机器人的组成部分( ) | A、执行机构 B、驱动系统 C、控制系统 D、传感系统 | ABCD
机器人 | 高级 | 2 | 43 | 2 | 工业机器人 | 军用机器人具有哪些优点( )。 | A、全方位、全天候的作战能力 B、较强的战场生存能力 C、较低的作战费用 D、绝对服从命令听从指挥 | ABCD
机器人 | 高级 | 2 | 44 | 2 | 工业机器人 | 装配机器人的特点有( )。 | A、精度高 B、柔顺性好 C、工作范围大 D、能与其他系统配套使用 | ABD
机器人 | 高级 | 2 | 45 | 2 | 工业机器人 | 陆上机器人行走机构的形式主要有 ( ) | A、车轮式 B、履带式 C、足式 D、蠕动式 | ABCD
机器人 | 高级 | 2 | 46 | 2 | 工业机器人 | 工业机器人具有哪些特点( ) | A、能高强度地在环境中从事单调重复的劳动 B、对工作环境有很强适应能力，能代替人在有害场所从事危险工作。 C、具有很广泛的通用性 D、动作准确性高，可保证产品质量的稳定性 | ABCD
机器人 | 高级 | 2 | 47 | 2 | 工业机器人 | 机器人手部在空间的运动方式主要有( ) | A、点位控制 C、伺服控制 B、连续轨迹控制 D、反馈控制 | AD
机器人 | 高级 | 2 | 48 | 2 | 工业机器人 | 传感器根据感觉原理可以分为( ) | A、结构型 B、接触性 C、物性型 D、非接触型 | AC
机器人 | 高级 | 2 | 49 | 2 | 工业机器人 | 气吸式手部形成压力差的方式有 | A、真空吸附 B、气流负压 C、气流正压 D、挤压吸附 | ABD
机器人 | 高级 | 2 | 50 | 2 | 工业机器人 | 发展机器人的主要理由是( ) | A、干人不愿意干的事 B、干人不好干的活 C、干人干不了的活 D、促进科技水平发展 | ABCD
机器人 | 高级 | 2 | 51 | 2 | 工业机器人 | 日本的机器人发展经过了哪几个阶段( ) | A、摇篮期 B、实用期 C、普及提高期 D、平稳成长期 | ABCD
机器人 | 高级 | 2 | 52 | 2 | 工业机器人 | 机器人具有下列哪些共同特点。( ) | A、其动作机构具有类似与人或其它生物的某些器官的功能 B、是一种自动机械装置，可以在无人参与下，自动完成多种操作 C、具有不同程度的智能性 D、外观像人 | ABC
机器人 | 高级 | 2 | 53 | 2 | 工业机器人 | 机器人是自动化时代的宠儿，综合了以下哪些学科的成果而诞生。( ) | A、机械学 B、微电子技术 C、计算机 D、自动控制技术 | ABCD
电工 | 高级 | 2 | 54 | 2 | 电工基础 | 简单的直流电路主要由（）这几部分组成。 | A电源¦B负载¦C连接导线¦D开关¦E电容 | A¦B¦C¦D
电工 | 高级 | 2 | 55 | 2 | 电工基础 | 导体的电阻与（）有关 | A电源¦B导体的长度¦C导体的截面积¦D导体的材料性质¦E电流 | B¦C¦D
电工 | 高级 | 2 | 56 | 2 | 电工基础 | 正弦交流电的三要素是（）。 | A最大值¦B有效值¦C角频率¦D初相位¦E平均值 | A¦C¦D
电工 | 高级 | 2 | 57 | 2 | 电工基础 | 在R、L、C串联电路中，下列情况正确的是（）。 | AωL>ωC，电路呈感性¦BωL＝ωC，电路呈阻性¦CωL>ωC，电路呈容性¦DωC>ωL，电路呈容性¦EωC>ωL，电路呈感性 | A¦B¦D
电工 | 高级 | 2 | 58 | 2 | 电工基础 | 功率因素与（）有关。 | A有功功率¦B视在功率¦C电源的频率¦D电源的内阻¦E电源电压 | A¦B
电工 | 高级 | 2 | 59 | 2 | 电工基础 | 基尔霍夫定律的公式表现形式为（）。 | AΣI＝0¦BΣU＝IR¦CΣE＝IR¦DΣE＝0¦EΣU＝ΣI | A¦C
电工 | 高级 | 2 | 60 | 2 | 电工基础 | 电阻元件的参数可用（）来表达。 | A电阻R¦B电感L¦C电容C¦D电导G¦E三极管V | A¦D
电工 | 高级 | 2 | 61 | 2 | 电工基础 | 在电力线路上工作，保证安全的技术措施有：（）。 | A停电¦B验电¦C装设接地线¦D悬挂标示牌¦E装设遮栏 | A¦B¦C¦D¦E
电工 | 高级 | 2 | 62 | 2 | 电工基础 | 通电绕组在磁场中的受力不能用（）判断。 | A安培定则¦B右手螺旋定则¦C右手定则¦D左手定则¦E双手定则 | A¦B¦C¦E
电工 | 高级 | 2 | 63 | 2 | 电工基础 | 互感系数与（）无关。 | A电流大小¦B电压大小¦C电流变化率¦D两互感绕组相对位置及其结构尺寸¦E电阻大小 | A¦B¦C¦E
电工 | 高级 | 2 | 64 | 2 | 电工基础 | 正弦电路u和i的参考方向一致，当i=0的瞬间，u=–Um，则该元件不可能是（）。 | A电阻¦B电感¦C电容¦D二极管¦E三极管 | A¦B¦D¦E
电工 | 高级 | 2 | 65 | 2 | 电工基础 | 对于电阻的串并联关系不易分清的混联电路,可以采用下列（）方法。 | A逐步简化法¦B改画电路¦C等电位¦D戴维南定理¦E基尔霍夫定律 | A¦B¦C
电工 | 高级 | 2 | 66 | 2 | 电工基础 | 工作班成员应明确（）。 | A工作内容¦B工作流程¦C安全措施¦D工作中的危险点¦E休息时间 | A¦B¦C¦D
电工 | 高级 | 2 | 67 | 2 | 电工基础 | 电感元件上电压相量和电流相量之间的关系不满足（）。 | A同向¦B电压超前电流90°¦C电流超前电压90°¦D反向¦E电压超前电流180° | A¦C¦D¦E
电工 | 高级 | 2 | 68 | 2 | 电工基础 | 全电路欧姆定律中回路电流I的大小与（）有关。 | A回路中的电动势E¦B回路中的电阻R¦C回路中电动势E的内电阻r0¦D回路中电功率¦E回路中的开关 | A¦B¦C
电工 | 高级 | 2 | 69 | 2 | 电工基础 | 电路中产生电流的条件是（）。 | A电路必须闭合¦B电路中必须有电源¦C电路中个点点位相等¦D电路中必须有负载¦E电路中必须有开关 | A¦B
电工 | 高级 | 2 | 70 | 2 | 电工基础 | 与参考点无关的物理量是（）。 | A电流¦B电压¦C电位¦D电动势¦E功率 | A¦B¦D¦E
电工 | 高级 | 2 | 71 | 2 | 电工基础 | 下列说法不正确的是（）。 | A外电路电阻增大，端电压减小¦B电源短路时，端电压最大¦C电源电动势与端电压相等¦D外电路电阻减小，端电压减小¦E外电路电阻增大，端电压增大 | A¦B¦C
电工 | 高级 | 2 | 72 | 2 | 电工基础 | 下列说法中不正确的是（）。 | A电阻大的负载叫大负载¦B电阻小的负载叫小负载¦C通过电流大的负载叫大负载¦D两端电压大的负载叫大负载¦E通过电流小的负载叫小负载 | A¦B¦D
电工 | 高级 | 2 | 73 | 2 | 电工基础 | 某电路的计算结果是：I2=2A，I3=-3A，它表明（）。 | A电流I2与电流I3方向相反¦B电流I2大于电流I3¦C电流I3大于电流I2¦DI3的实际方向与参考方向相反¦E电流I3小于电流I2 | C¦D
电工 | 高级 | 2 | 74 | 2 | 电工基础 | 复杂电路中求多个支路电流所用的方法有（）。 | A支路电流法¦B戴维南定理¦C节点电压法¦D叠加原理¦E欧姆定律 | A¦C¦D
电工 | 高级 | 2 | 75 | 2 | 电工基础 | 用电器通过的电流时间长，则用电器（）。 | A功率大¦B耗用的电能多¦C所做的电功多¦D两端的电压增加¦E内阻增加 | B¦C
电工 | 高级 | 2 | 76 | 2 | 电工基础 | （）是表征导体相同特性的物理量。 | A电阻¦B电压¦C电流¦D电导¦E功率 | A¦D
电工 | 高级 | 2 | 77 | 2 | 电工基础 | 下列有关电源短路时叙述正确的是（）。 | A电路中电流剧增¦B电路中电流剧减¦C电路中电压剧增¦D电路中电压为零¦E电路中电流不变 | A¦D
电工 | 高级 | 2 | 78 | 2 | 电工基础 | 电流通过（）时有热效应。 | A铜导线¦B铝导线¦C半导体¦D超导体¦E铁导线 | A¦B¦C¦E
电工 | 高级 | 2 | 79 | 2 | 电工基础 | 在电场中，下列关于电位的叙述正确的是（）。 | A参考点的电位定义为0¦B只有正电位而没有负电位¦C既有正电位也有负电位¦D只能选一个参考点¦E电位与电压无关系 | A¦C¦D
电工 | 高级 | 2 | 80 | 2 | 电工基础 | 在全电路中，当负载增大时，下列正确的说法是（）。 | A电路中的电流减小¦B电路中的电流增大¦C端电压增大¦D端电压减小¦E电源电压减小 | A¦C
电工 | 高级 | 2 | 81 | 2 | 电工基础 | 电能的单位有（）。 | A瓦特¦B焦耳¦C千瓦时¦D伏安¦E安培 | B¦C
电工 | 高级 | 2 | 82 | 2 | 电工基础 | 导体的电阻与（）有关。 | A导体的长度有关¦B导体的横截面¦C通过导体的电流¦D导体两端的电压¦E流过导体的电流 | A¦B¦C
电工 | 高级 | 2 | 83 | 2 | 电工基础 | 磁场中与磁介质的磁导率有关的物理量是（）。 | A磁感应强度¦B磁阻¦C磁场强度¦D磁通¦E磁场面积 | A¦B¦D
电工 | 高级 | 2 | 84 | 2 | 电工基础 | 磁极周围存在的一种特殊物质即磁场，它具有（）特性。 | A力¦B能¦C电¦D光¦E热 | A¦B
电工 | 高级 | 2 | 85 | 2 | 电工基础 | 导体在均匀磁场中切割磁力线运动时，感应电动势的大小与（）有关。 | A导体运动的速度¦B导体运动的方向与磁力线的夹角¦C导体的截面积¦D导体的重量¦E导体的大小 | A¦B
电工 | 高级 | 2 | 86 | 2 | 电工基础 | 空心线圈的自感系数与（）有关。 | A线圈的匝数¦B通过线圈电流的时间¦C线圈的几何形状¦D通过线圈电流的方向¦E线圈周围的介质 | A¦C¦E
电工 | 高级 | 2 | 87 | 2 | 电工基础 | 矩形线圈中产生的感应电动势的方向可以用（）来判断。 | A左手定律¦B右手定则¦C安培定则¦D楞次定律¦E右手螺旋定则 | B¦D
电工 | 高级 | 2 | 88 | 2 | 电工基础 | 下列说法中不正确的是（）。 | A磁场无方向¦B磁场有方向¦C磁场是闭合的¦D磁场占有空间¦E磁场有强弱 | A¦D
电工 | 高级 | 2 | 89 | 2 | 电工基础 | 用安培定则判断通电直导体周围的磁场方向时，下列正确的说法是（）。 | A右手握住直导体¦B大拇指指向电流方向¦C大拇指指向磁场方向¦D四只指向磁场方向¦E四只指向电流方向 | A¦B¦D
电工 | 高级 | 2 | 90 | 2 | 电工基础 | 下列（）是交流电源。 | A家用照明电源¦B水轮发电机的输出电源¦C兆欧表的输出电源¦D汽轮发电机的输出电源¦E墙上插座的输出电源 | A¦B¦D¦E
电工 | 高级 | 2 | 91 | 2 | 电工基础 | 三相交流电源对称的条件是（）。 | A最大值相等¦B角频率相同¦C相位相同¦D相位角相差120°¦E瞬时值相同 | A¦B¦D
电工 | 高级 | 2 | 92 | 2 | 电工基础 | 在单相交流电路中，下列关系式（）是正确的。 | AI=U/Z¦Bi=u/Z¦CIm=U m/Z¦Di=U/Z¦EI=u/Z | A¦C
电工 | 高级 | 2 | 93 | 2 | 电工基础 | 衡量交流电变化快慢程度的物理量是（）。 | A周期¦B有效值¦C频率¦D相位¦E角频率 | A¦C¦E
电工 | 高级 | 2 | 94 | 2 | 电工基础 | 三相异步电动机产生旋转磁场的条件是（）。 | A三相绕组对称，空间位置上互差120°¦B通入的三相电流最大值相等、频率相同、相位互差120°¦C通入的三相电流大小、频率、相位都相同¦D通入的三相电流对称，而三相绕组可以不对称¦E三相绕组对称，而通入的三相电流可以不对称 | A¦B
电工 | 高级 | 2 | 95 | 2 | 电工基础 | 变压器除能改变交流电压外，还能够改变（）。 | A交流电流¦B电能¦C相位¦D直流电压¦E频率 | A¦C
电工 | 高级 | 2 | 96 | 2 | 电工基础 | 降压变压器必须符合下列各式中的（）。 | An>1¦BI1> I2¦CN1>N2¦DU1>U2¦EN1<N2 | A¦C¦D
电工 | 高级 | 2 | 97 | 2 | 电工基础 | 用变压器改变交流阻抗的目的是（）。 | A改变电阻¦B使负载获得最大功率¦C使阻抗匹配¦D使负载能通过更大的电源¦E提高输出电压 | B¦C
电工 | 高级 | 2 | 98 | 2 | 电工基础 | 下列属于控制电器的有（）。 | A按钮¦B熔断器¦C接触器¦D热继电器¦E低压熔断器 | A¦C
电工 | 高级 | 2 | 99 | 2 | 电工基础 | 在正反转控制线路中，其联锁的方式有（）。 | A接触器联锁¦B按钮联锁¦C接触器、按钮双重联锁¦D行程开关联锁¦E以上都正确 | A¦B¦C¦D
电工 | 高级 | 2 | 100 | 2 | 电工基础 | 下列工具中手柄处有绝缘的是（）。 | A钢丝钳¦B剥线钳¦C电工刀¦D活头扳手¦E旋具 | A¦B¦E
电工 | 高级 | 2 | 101 | 2 | 电工基础 | 使用万用表时要注意（）。 | A测电流、电压之前要机械调零¦B测电流、电压时，最好使指针在中间位置¦C测电阻转换挡位时要欧姆调零¦D测量完毕，开关置于最高电压挡¦E使用完毕内部电池要拿出来 | A¦C¦D
电工 | 高级 | 2 | 102 | 2 | 电工基础 | 测量中等电阻的阻值，可以选用（）。 | A万用表¦B单臂电桥¦C双臂电桥¦D兆欧表¦E钳流表 | A¦B
电工 | 高级 | 2 | 103 | 2 | 电工基础 | 熔丝熔断后，更换熔丝时，下列不正确的做法是（）。 | A加大熔丝的规格¦B更换同规格的新熔丝¦C减小熔丝的规格¦D可更换任意规格的熔丝¦E拿铁丝代替 | A¦C¦D
电工 | 高级 | 2 | 104 | 2 | 电工基础 | 油浸式电力变压器油的作用是（）。 | A密封¦B散热¦C绝缘¦D导电¦E润滑 | B¦C
电工 | 高级 | 2 | 105 | 2 | 电工基础 | 使触电者脱离电源正确的方法是（）。 | A拉闸断电¦B用绝缘钳切断电源¦C用绝缘物品挑开电线或触电者¦D用手拉开触电者¦E敲打触电者 | A¦B¦C
电工 | 高级 | 2 | 106 | 2 | 电工基础 | 触电急救的正确方法有（）。 | A使触电者脱离电源¦B心脏停跳，进行胸外心肺挤压¦C呼吸停止，进行人工呼吸¦D给触电者注射强心针¦E拨打120 | A¦B¦C¦E
电工 | 高级 | 2 | 107 | 2 | 电工基础 | 噪声过大会构成环境污染，其危害表现为（）。 | A损伤听力¦B影响睡眠¦C危害健康¦D影响情绪¦E影响视力 | A¦B¦C¦D
电工 | 高级 | 2 | 108 | 2 | 电工基础 | 对声音传播途径进行控制的方法是（）。 | A吸声¦B隔声¦C消声¦D个人防护¦E带耳塞 | A¦B¦C
电工 | 高级 | 2 | 109 | 2 | 电工基础 | 每个磁铁都有一对磁极，它们是（）。 | A东极¦B南极¦C西极¦D北极¦E阳极 | B¦D
电工 | 高级 | 2 | 110 | 2 | 电工基础 | 三相电源连接方法可分为（ ）。 | A星形连接¦B串联连接¦C三角形连接¦D并联连接¦E混联 | A¦C
电工 | 高级 | 2 | 111 | 2 | 电工基础 | 电容器形成电容电流有多种工作状态，它们是（ ）。 | A充电¦B放电¦C稳定状态¦D放大¦E缩小 | A¦B
电工 | 高级 | 2 | 112 | 2 | 电工基础 | 多个电容串联时，其特性满足（ ）。 | A各电容极板上的电荷相等¦B总电压等于各电容电压之和¦C等效总电容的倒数等于各电容的倒数之和¦D大电容分高电压,小电容分到低电压¦E等效总电容等于各电容之和 | A¦B¦C
电工 | 高级 | 2 | 113 | 2 | 电工基础 | 多个电阻串联时，以下特性正确的是：（ ）。 | A总电阻为各分电阻之和¦B总电压为各分电压之和¦C总电流为各分电流之和¦D总消耗功率为各分电阻的消耗功率之和¦E电流处处相等 | A¦B¦D¦E
电工 | 高级 | 2 | 114 | 2 | 电工基础 | 多个电阻并联时，以下特性正确的是：（ ）。 | A总电阻为各分电阻的倒数之和¦B总电压与各分电压相等¦C总电流为各分支电流之和¦D总消耗功率为各分电阻的消耗功率之和¦E总电压等于各电阻两端电压之和 | B¦C¦D
电工 | 高级 | 2 | 115 | 2 | 电工基础 | 下列事由电气系统故障引发的事故有：（ ）。 | A异常停电¦B异常带电¦C电气火灾¦D电气设备损坏¦E电气线路损坏 | A¦B¦C¦D¦E
电工 | 高级 | 2 | 116 | 2 | 电工基础 | 人在人机系统中主要功能有：（ ）。 | A传感功能¦B信息处理功能¦C操纵功能¦D反馈功能¦E改变性能功能 | A¦B¦C
电工 | 高级 | 2 | 117 | 2 | 电工基础 | 漏电保护装置主要用于（ ）。 | A防止人身触电事故¦B防止中断供电¦C减少线路损耗¦D防止漏电火灾事故¦E监测一相接地故障 | A¦D¦E
电工 | 高级 | 2 | 118 | 2 | 电工基础 | 起重机进行起重作业过程中，不得进行的操作是（ ）。 | A歪拉斜吊¦B汽车起重机带载行驶¦C物件上站人起吊¦D吊载移动时，打铃警示¦E起重物下有人 | A¦B¦C¦E
电工 | 高级 | 2 | 119 | 2 | 电工基础 | 在全自动化控制的人机系统中，系统的安全性主要取决于（ ）。 | A机器的本质安全性是否好¦B机器的冗余系统是否失灵¦C人处于低负荷时应急反应是否变差¦D机器的维护保养是否到位¦E人对机器是否熟悉 | A¦B¦C
电工 | 高级 | 2 | 120 | 2 | 电工基础 | 现代机械安全应具有的特性是：（ ）。 | A系统性¦B绝对性¦C防护性¦D友善性¦E整体性 | A¦C¦D¦E
电工 | 高级 | 2 | 1 | 2 | 职业素养 | 对于临时工的管理，正确的是（）。 | A临时工上岗前，必须经过安全生产知识和安全生产规程的培训，考试合格后，持证上岗¦B临时工分散到车间、班组参加电力生产工作时，由所在车间、班组负责人领导¦C临时工从事生产工作所需的安全防护用品的发放应与固定职工相同¦D禁止在没有监护的条件下指派临时工单独从事有危险的工作¦E可以在没有监护的条件下指派临时工单独从事有危险的工作 | A¦B¦C¦D
电工 | 高级 | 2 | 2 | 2 | 职业素养 | 团队工作常用的方法有（）。 | A尝试赏识别人¦B进行良好的沟通¦C站在团队目标上定位自身发展¦D超越自我，挑战高端¦E勇敢地面对团队责任 | A¦B¦C¦D¦E
电工 | 高级 | 2 | 3 | 2 | 职业素养 | 好的职业心态体现在（）。 | A坚定不移的意志和决心¦B强烈的终身学习和不断充电的意识¦C自信的信念¦D顽强的毅力和耐力¦E感恩的心 | A¦B¦C¦D¦E
电工 | 高级 | 2 | 4 | 2 | 职业素养 | 压力的管理策略有（）。 | A培养积极心态¦B提倡理性思维¦C提升情绪管理能力¦D提升解决问题的能力¦E学会自我调整 | A¦B¦C¦D¦E
电工 | 高级 | 2 | 5 | 2 | 职业素养 | 组织文化的功能有（）。 | A激励作用¦B辐射作用¦C约束作用¦D产生凝聚力的作用¦E具有价值导向的作用 | A¦B¦C¦D¦E
电工 | 高级 | 2 | 6 | 2 | 职业素养 | 团队与群体的差异有（）。 | A团队与群体没有差异，团队就是群体，群体就是团队¦B群体强调群体中每个人的绩效，团队则强调集体绩效¦C群体的作用是中性的，有时甚至是消极的，而团队的作用是积极的¦D群体强调责任个体化，而团队的责任即可能是个体的，也可能是共同的¦E群体的技能是随机的或不同的，而团队的技能是互补的 | B¦C¦D¦E
电工 | 高级 | 2 | 7 | 2 | 职业素养 | 劳动者在于用人单位签订劳动合同时应该注意的问题有（）。 | A建成平等自愿的原则¦B合同内容必须合法，不得与相关法律法规相冲突¦C合同就是一种形式，没有多大的用处，可签可不签¦D合同条款的表述要规范，语言表达要清楚，避免产生歧义¦E对用人单位提供的合同要认真推敲 | A¦B¦D¦E
电工 | 高级 | 2 | 8 | 2 | 职业素养 | 良好的职业意识包括（）。 | A责任意识¦B顾客意识¦C团队意识¦D自律意识¦E学习意识 | B¦C¦D¦E
电工 | 高级 | 2 | 9 | 2 | 职业素养 | 劳动者的基本义务有（）。 | A完成劳动任务¦B提高职业技能¦C执行劳动安全卫生规程¦D遵守劳动纪律¦E遵守职业道德 | A¦B¦C¦D¦E
电工 | 高级 | 2 | 10 | 2 | 职业素养 | 社会保险待遇种类包括（）和生育待遇。 | A养老待遇¦B医疗待遇¦C工伤待遇¦D失业待遇¦E意外保险 | A¦B¦C¦D
电工 | 高级 | 2 | 11 | 2 | 职业素养 | 经济合同纠纷的解决途径有（）。 | A自行协商¦B调解¦C仲裁¦D公诉¦E恐吓 | A¦B¦C¦D
电工 | 高级 | 2 | 12 | 2 | 职业素养 | 文明生产的基本要求为（）。 | A严肃工艺纪律¦B严格遵守生产纪律¦C优化工作环境，创造良好的生产条件¦D按规定完成设备的维修保养¦E贯彻操作规程 | A¦B¦C¦D¦E
电工 | 高级 | 2 | 13 | 2 | 职业素养 | 职业素质的特点是（）。 | A专业性¦B内在性¦C稳定性¦D发展性¦E突发性 | A¦B¦C¦D

## 判断
工种 | 等级 | 题库类型 | 编号 | 考题类型 | 对应章节或学习模块 | 标题 | 选项 | 答案 | 知识点
机器人 | 高级 | 2 | 1 | 3 | 工业机器人 | 机器人是代替原来由人直接或间接作业的自动化机械。 | A¦B | A
机器人 | 高级 | 2 | 2 | 3 | 工业机器人 | 工业机器人由操作机、控制器、伺服驱动系统和检测传感装置构成。 | A¦B | A
机器人 | 高级 | 2 | 3 | 3 | 工业机器人 | 被誉为“工业机器人之父"的约瑟夫·英格伯格最早提出了工业机器人概念。 | A¦B | B
机器人 | 高级 | 2 | 4 | 3 | 工业机器人 | 工业机器人的机械结构系统由基座、手臂、手腕、末端操作器4大件组成。 | A¦B | B
机器人 | 高级 | 2 | 5 | 3 | 工业机器人 | 示教盒属于机器人-环境交互系统。 | A¦B | B
机器人 | 高级 | 2 | 6 | 3 | 工业机器人 | 直角坐标机器人的工作范围为圆柱形状。 | A¦B | B
机器人 | 高级 | 2 | 7 | 3 | 工业机器人 | 机器人最大稳定速度高，允许的极限加速度小，则加减速的时间就会长一些。 | A¦B | A
机器人 | 高级 | 2 | 8 | 3 | 工业机器人 | 承载能力是指机器人在工作范围内的特定位姿上所能承受的最大质量。 | A¦B | B
机器人 | 高级 | 2 | 9 | 3 | 工业机器人 | 工业机器人的机械部分主要包括末端操作器、手腕、手臂和机座。 | A¦B | A
机器人 | 高级 | 2 | 10 | 3 | 工业机器人 | 工业机器人的手我们一般称为末端操作器。 | A¦B | A
机器人 | 高级 | 2 | 11 | 3 | 工业机器人 | 齿形指面多用来夹持表面粗糙的毛坯或半成品。 | A¦B | A
机器人 | 高级 | 2 | 12 | 3 | 工业机器人 | 吸附式取料手适应于大平面、易碎、微小的物体。 | A¦B | A
机器人 | 高级 | 2 | 13 | 3 | 工业机器人 | 柔性手属于仿生多指灵巧手。 | A¦B | A
机器人 | 高级 | 2 | 14 | 3 | 工业机器人 | 摆动式手爪适用于圆柱表面物体的抓取。 | A¦B | A
机器人 | 高级 | 2 | 15 | 3 | 工业机器人 | 柔顺性装配技术分两种：主动柔顺装配和被动柔顺装配。 | A¦B | A
机器人 | 高级 | 2 | 16 | 3 | 工业机器人 | 一般工业机器人手臂有4个自由度。 | A¦B | B
机器人 | 高级 | 2 | 17 | 3 | 工业机器人 | 机器人机座可分为固定式和履带式两种。 | A¦B | B
机器人 | 高级 | 2 | 18 | 3 | 工业机器人 | 机器人手爪和手腕最完美的形式是模仿人手的多指灵巧手。 | A¦B | A
机器人 | 高级 | 2 | 19 | 3 | 工业机器人 | 手腕按驱动方式来分，可分为直接驱动手腕和远距离传动手腕。 | A¦B | A
机器人 | 高级 | 2 | 20 | 3 | 工业机器人 | 正向运动学解决的问题是：已知手部的位姿，求各个关节的变量。 | A¦B | B
机器人 | 高级 | 2 | 21 | 3 | 工业机器人 | 机器人的运动学方程只局限于对静态位置的讨论。 | A¦B | A
机器人 | 高级 | 2 | 22 | 3 | 工业机器人 | 用传感器采集环境信息是机器人智能化的第一步。 | A¦B | A
机器人 | 高级 | 2 | 23 | 3 | 工业机器人 | 视觉获得的感知信息占人对外界感知信息的60%。 | A¦B | B
机器人 | 高级 | 2 | 24 | 3 | 工业机器人 | 工业机器人用力觉控制握力。 | A¦B | B
机器人 | 高级 | 2 | 25 | 3 | 工业机器人 | 超声波式传感器属于接近觉传感器。 | A¦B | A
机器人 | 高级 | 2 | 26 | 3 | 工业机器人 | 机器人控制系统必须是一个计算机控制系统。 | A¦B | A
机器人 | 高级 | 2 | 27 | 3 | 工业机器人 | 机器人控制理论可照搬经典控制理论与现代控制理论使用。 | A¦B | B
机器人 | 高级 | 2 | 28 | 3 | 工业机器人 | 工业机器人控制系统的主要功能有：示教再现功能与运动控制功能。 | A¦B | A
机器人 | 高级 | 2 | 29 | 3 | 工业机器人 | 工业机器人的记忆方式中记忆的位置点越多，操作的动作就越简单。 | A¦B | B
机器人 | 高级 | 2 | 30 | 3 | 工业机器人 | 当希望机器人进行快速运动而选定电动机时，选择转动惯量小且转矩系数大的电动机比较好。 | A¦B | A
机器人 | 高级 | 2 | 31 | 3 | 工业机器人 | 工业机器人控制装置一般由一台微型或小型计算机及相应的接口组成。 | A¦B | A
机器人 | 高级 | 2 | 32 | 3 | 工业机器人 | 工业机器人控制软件可以用任何语言来编制。 | A¦B | B
机器人 | 高级 | 2 | 33 | 3 | 工业机器人 | 机器人编程就是针对机器人为完成某项作业进行程序设计。 | A¦B | A
机器人 | 高级 | 2 | 34 | 3 | 工业机器人 | 顺序控制编程的主要优点是成本低、易于控制和操作。 | A¦B | A
机器人 | 高级 | 2 | 35 | 3 | 工业机器人 | AL语言是斯坦福大学在1980年开发的一种高级程序设计系统。 | A¦B | B
机器人 | 高级 | 2 | 36 | 3 | 工业机器人 | MOVE语句用来表示机器人由初始位姿到目标位姿的运动。 | A¦B | A
机器人 | 高级 | 2 | 37 | 3 | 工业机器人 | 无论简单或复杂的机器人动作，都需要先设计流程图，再进行编程。 | A¦B | B
机器人 | 高级 | 2 | 38 | 3 | 工业机器人 | 引入工业机器人系统时，可行性分析首先要解决投资上的可能性与先进性问题。 | A¦B | B
机器人 | 高级 | 2 | 39 | 3 | 工业机器人 | 工业机器人的规格和外围设备的规格都是随着自动化规模的变化而变化的。 | A¦B | A
机器人 | 高级 | 2 | 40 | 3 | 工业机器人 | 灵活性低的工业机器人，其外围设备较为复杂。 | A¦B | A
机器人 | 高级 | 2 | 41 | 3 | 工业机器人 | 通常从市场上选择适合系统使用的工业机器人，既经济可靠，又便于维护保养。 | A¦B | A
机器人 | 高级 | 2 | 42 | 3 | 工业机器人 | 规模大、完全无人化的机械生产方案是最合理的方案。 | A¦B | B
机器人 | 高级 | 2 | 43 | 3 | 工业机器人 | 焊接引入工业机器人以后，一切工作都是自动进行的。 | A¦B | B
机器人 | 高级 | 2 | 44 | 3 | 工业机器人 | 机器人轨迹泛指工业机器人在运动过程中的运动轨迹，即运动点的位移、速度和加速度。 | A¦B | A
机器人 | 高级 | 2 | 45 | 3 | 工业机器人 | 关节型机器人主要由立柱、前臂和后臂组成。 | A¦B | B
机器人 | 高级 | 2 | 46 | 3 | 工业机器人 | 到目前为止，机器人已发展到第四代。 | A¦B | B
机器人 | 高级 | 2 | 47 | 3 | 工业机器人 | 机械手亦可称之为机器人。 | A¦B | A
机器人 | 高级 | 2 | 48 | 3 | 工业机器人 | 图像二值化处理便是将图像中感兴趣的部分置1,背景部分置2。 | A¦B | B
机器人 | 高级 | 2 | 49 | 3 | 工业机器人 | 图像增强是调整图像的色度、亮度、饱和度、对比度和分辨率，使得图像效果清晰和颜色分明。 | A¦B | A
机器人 | 高级 | 2 | 50 | 3 | 工业机器人 | 按坐标形式分类，机器人可分为直角坐标型、圆柱坐标型、球坐标型和关节坐标型四种基本类型。 | A¦B | A
机器人 | 高级 | 2 | 51 | 3 | 工业机器人 | 按几何结构分划分机器人分为：串联机器人、并联机器人。 | A¦B | A
机器人 | 高级 | 2 | 52 | 3 | 工业机器人 | 完成某一特定作业时具有多余自由度的机器人称为冗余自由度机器人。 | A¦B | A
机器人 | 高级 | 2 | 53 | 3 | 工业机器人 | 关节空间是由全部关节参数构成的。 | A¦B | A
机器人 | 高级 | 2 | 54 | 3 | 工业机器人 | 任何复杂的运动都可以分解为由多个平移和绕轴转动的简单运动的合成。 | A¦B | A
机器人 | 高级 | 2 | 55 | 3 | 工业机器人 | 手臂解有解的必要条件是串联关节链中的自由度数等于或小于6。 | A¦B | B
机器人 | 高级 | 2 | 56 | 3 | 工业机器人 | 由电阻应变片组成电桥可以构成测量重量的传感器。 | A¦B | A
机器人 | 高级 | 2 | 57 | 3 | 工业机器人 | 激光测距仪可以进行散装物料重量的检测。 | A¦B | A
机器人 | 高级 | 2 | 58 | 3 | 工业机器人 | 轨迹插补运算是伴随着轨迹控制过程一步步完成的﹐而不是在得到示教点之后，一次完成﹐再提交给再现过程的。 | A¦B | A
机器人 | 高级 | 2 | 59 | 3 | 工业机器人 | 机器人的自由度数等于关节数目。 | A¦B | A
机器人 | 高级 | 2 | 60 | 3 | 工业机器人 | 结构型传感器与结构材料有关。 | A¦B | B
机器人 | 高级 | 2 | 61 | 3 | 工业机器人 | 与超声传感器相比﹐红外测距的准确度更高。 | A¦B | B
机器人 | 高级 | 2 | 62 | 3 | 工业机器人 | 超声测距是一种接触式的测量方式。 | A¦B | B
机器人 | 高级 | 2 | 63 | 3 | 工业机器人 | 交互系统是实现机器人与外部环境中的设备相互联系和协调的系统 | A¦B | A
机器人 | 高级 | 2 | 64 | 3 | 工业机器人 | 最大工作速度通常指机器人单关节速度。 | A¦B | B
机器人 | 高级 | 2 | 65 | 3 | 工业机器人 | 精度是指实际到达的位置与理想位置的差距。 | A¦B | A
机器人 | 高级 | 2 | 66 | 3 | 工业机器人 | 工业机器人末端操作器是手部。 | A¦B | A
机器人 | 高级 | 2 | 67 | 3 | 工业机器人 | 自动化装置“木鸟”是诸葛亮发明的。 | A¦B | B
机器人 | 高级 | 2 | 68 | 3 | 工业机器人 | 机器人的自由度数目就是机器人本体上所具有的转轴数目。 | A¦B | B
机器人 | 高级 | 2 | 69 | 3 | 工业机器人 | 机器人的自由度数目就是机器人所具有独立坐标轴运动的数目。 | A¦B | A
机器人 | 高级 | 2 | 70 | 3 | 工业机器人 | 承载能力是指机器人在工作范围内的任何位姿上所能承受的最大质量。 | A¦B | A
机器人 | 高级 | 2 | 71 | 3 | 工业机器人 | 工业机器人最早出现在日本。 | A¦B | B
机器人 | 高级 | 2 | 72 | 3 | 工业机器人 | 美国在军用机器人的研究﹑应用等方面处于绝对的领先地位 | A¦B | A
机器人 | 高级 | 2 | 73 | 3 | 工业机器人 | 好奇号是目前最先进的火星探测车。 | A¦B | A
机器人 | 高级 | 2 | 74 | 3 | 工业机器人 | 机器人轨迹泛指工业机器人在运动过程中所走过的路怪。 | A¦B | B
机器人 | 高级 | 2 | 75 | 3 | 工业机器人 | 轨迹规划与控制就是按时间规划和控制手部或工具中心走过的空间路径。 | A¦B | A
机器人 | 高级 | 2 | 76 | 3 | 工业机器人 | 结构型传感器的结构比起物性型传感器的结构相对简单。 | A¦B | B
机器人 | 高级 | 2 | 77 | 3 | 工业机器人 | 相对而言﹐红外测距仪测距的准确度不高﹐测量距离相对较短﹐但由于价格低﹐也很适合于机器人应用。 | A¦B | A
机器人 | 高级 | 2 | 78 | 3 | 工业机器人 | 机器视觉是指用计算机实现人的视觉功能对客观世界的三维场景的感知﹑识别和理解 | A¦B | A
机器人 | 高级 | 2 | 79 | 3 | 工业机器人 | 控制系统中涉及传感技术﹑驱动技术﹑控制理论和控制算法等。 | A¦B | A
机器人 | 高级 | 2 | 80 | 3 | 工业机器人 | 三自由度手腕能使手部取得空间任意姿态。 | A¦B | A
机器人 | 高级 | 2 | 81 | 3 | 工业机器人 | 分辨率指机器人每根轴能够实现的最小移动距离或最小转动角度 | A¦B | A
机器人 | 高级 | 2 | 82 | 3 | 工业机器人 | 机器人的分辨率和精度之间不一定相关联 | A¦B | B
机器人 | 高级 | 2 | 83 | 3 | 工业机器人 | 机器人的自由度数大于关节数目。 | A¦B | B
机器人 | 高级 | 2 | 84 | 3 | 工业机器人 | 机器人三原则是捷克作家卡雷尔·卡佩克提出的。 | A¦B | B
机器人 | 高级 | 2 | 85 | 3 | 工业机器人 | 和人长的很像的机器才能称为机器人。 | A¦B | B
机器人 | 高级 | 2 | 86 | 3 | 工业机器人 | 阿西莫夫被称为“机器人学之父”。 | A¦B | A
机器人 | 高级 | 2 | 87 | 3 | 工业机器人 | 医用机器人应具有定位准确﹑状态稳定等特点。 | A¦B | A
机器人 | 高级 | 2 | 88 | 3 | 工业机器人 | 美国的达芬奇外科手术机器人系统是目前最为成功的医用机器人系统之一。 | A¦B | A
机器人 | 高级 | 2 | 89 | 3 | 工业机器人 | 激光测距仪可以进行散装物料重量的检测。 | A¦B | A
机器人 | 高级 | 2 | 90 | 3 | 工业机器人 | 工业机器人最早应用于汽车制造。 | A¦B | A
机器人 | 高级 | 2 | 91 | 3 | 工业机器人 | 工业机器人由三大部分：机械部分、传感部分和控制部分。 | A¦B | A
机器人 | 高级 | 2 | 92 | 3 | 工业机器人 | 人机交互系统是使操作人员参与机器人控制并与机器人进行联系的装置。 | A¦B | A
机器人 | 高级 | 2 | 93 | 3 | 工业机器人 | 工业机器人精度是指定位精度和重复定位精度。 | A¦B | A
机器人 | 高级 | 2 | 94 | 3 | 工业机器人 | 机器人工作范围是指机器人手臂末端或手腕中心所能到达的所有点的集合，也叫工作区域。 | A¦B | A
机器人 | 高级 | 2 | 95 | 3 | 工业机器人 | 示教再现控制的内容主要包括示教及记忆方式和示教编程方式。 | A¦B | A
机器人 | 高级 | 2 | 96 | 3 | 工业机器人 | 示教方式总的可分为集中示教方式和分离示教方式。 | A¦B | A
机器人 | 高级 | 2 | 97 | 3 | 工业机器人 | 示教编程一般可分为手把手示教编程和示教盒示教编程。 | A¦B | A
机器人 | 高级 | 2 | 98 | 3 | 工业机器人 | 工业机器人系统在交付使用后，为达到和保持预期的性能和目标，应对系统进行维护和改进，并进行综合评价。 | A¦B | A
机器人 | 高级 | 2 | 99 | 3 | 工业机器人 | 可行性调查，主要包括：用户现场调研和相似作业的实例调查。 | A¦B | A
机器人 | 高级 | 2 | 100 | 3 | 工业机器人 | 工业机器人的基本特征是可编程、拟人化、通用性、机电一体化。 | A¦B | A
电工 | 高级 | 2 | 101 | 3 | PLC | 编程工作方式的主要功能是输入新的控制程序或对已有的程序予以编辑。 | A¦B | A
电工 | 高级 | 2 | 102 | 3 | PLC | 当电源指示灯亮，而运行指示灯不亮（排除指示灯本身故障原因），说明系统已因某种异常而中止了正常的运行。 | A¦B | A
电工 | 高级 | 2 | 103 | 3 | PLC | 数字式触发电路，也可用微处理器、单片机加上外围电路来实现，这样更加简单方便，且可以扩展更多的功能，可组成直接数字控制系统。 | A¦B | A
电工 | 高级 | 2 | 104 | 3 | PLC | 连接时必须注意负载电源的类型和可编程序控制器输入输出的有关技术资料。 | A¦B | A
电工 | 高级 | 2 | 105 | 3 | PLC | 200SMART系列可编程序控制器位指令排序地址是按十进制排序的 | A¦B | B
电工 | 高级 | 2 | 106 | 3 | PLC | 200SMART中SM区是特殊寄存器 | A¦B | A
电工 | 高级 | 2 | 107 | 3 | PLC | 选用“手动1”方式单步点动电动机，再用手触摸电动机轴，观察步进电动机走步是否正常。如出现不正常时，可首先检查与电动机连接的系统部分，并判断是否存在问题。 | A¦B | B
电工 | 高级 | 2 | 108 | 3 | PLC | 如果VB0中只有V0.0这个位的状态为1，则VB0的数值为1 | A¦B | A
电工 | 高级 | 2 | 109 | 3 | PLC | 200SMRT系列可编程序控制器的辅助继电器输入指令可以用M0.0表示。 | A¦B | A
电工 | 高级 | 2 | 110 | 3 | PLC | 200SMART系列PLC数据存储器范围为8KB。 | A¦B | B
电工 | 高级 | 2 | 111 | 3 | PLC | 200SMART系列可编程序控制器使用了置位指令必须用复位指令才能将其状态清零。 | A¦B | B
电工 | 高级 | 2 | 112 | 3 | PLC | 可编程序控制器的工作过程是周期循环扫描工作过程，其工作过程主要分为三个阶段。 | A¦B | A
电工 | 高级 | 2 | 113 | 3 | PLC | S7-200SMART系列PLC的I/O扩展模块的地址可以自行设置 | A¦B | B
电工 | 高级 | 2 | 114 | 3 | PLC | 可编程序控制器编程简单，操作方便，维修容易，易发生操作失误。 | A¦B | B
电工 | 高级 | 2 | 115 | 3 | PLC | S7-200SMART运行状态指示灯为绿灯表示PLC当前处于停止状态。 | A¦B | B
电工 | 高级 | 2 | 116 | 3 | PLC | 200SMART系列PLC中同一个定时器号可以选择不同定时器类型与时基（分辨率） | A¦B | B
电工 | 高级 | 2 | 117 | 3 | PLC | 200SMART系列PLC数字量输入公共端为“-”，则应该使用NPN类型传感器。 | A¦B | B
电工 | 高级 | 2 | 118 | 3 | PLC | 电动机与变频器的安全接地必须符合电力规范，接地电阻小于4欧姆。 | A¦B | A
电工 | 高级 | 2 | 119 | 3 | PLC | 变频器断电后马上就可进行维修。 | A¦B | B
电工 | 高级 | 2 | 120 | 3 | PLC | PLC外围出现故障一定不会影响程序的正常运行。 | A¦B | B
电工 | 高级 | 2 | 121 | 3 | PLC | 西门子V20变频器多段速最多可以拥有15段不同的速度 | A¦B | A
电工 | 高级 | 2 | 122 | 3 | PLC | 外部接线安装时必须注意负载电源的类型和可编程序控制器输入输出的有关技术资料。 | A¦B | A
电工 | 高级 | 2 | 123 | 3 | PLC | 200SMART类型PLC都可以拓展6个信号板与1个拓展模块 | A¦B | B
电工 | 高级 | 2 | 124 | 3 | PLC | 当可编程序控制器输出控制感性负载时，可加装中间继电器过渡。 | A¦B | A
电工 | 高级 | 2 | 125 | 3 | PLC | 200SMART系列PLC输出端供电只需要供一组即可。 | A¦B | B
电工 | 高级 | 2 | 126 | 3 | PLC | 变频器的电抗器分为进线电抗器与出线电抗器，它们的功能都是一样的。 | A¦B | B
电工 | 高级 | 2 | 127 | 3 | PLC | 可编程序控制器及其有关的外围设备都应按照易于与工业控制系统形成一个整体、不易于扩展其功能的原则进行设计。 | A¦B | B
电工 | 高级 | 2 | 128 | 3 | 电工基础 | 电阻器是反映导体对电压起阻碍作用的大小，通常简称为电阻。 | A¦B | B
电工 | 高级 | 2 | 129 | 3 | 电工基础 | 在爆炸危险场所，如有良好的通风装置，能降低爆炸性混合物的浓度，场所危险等级可以降低。 | A¦B | A
电工 | 高级 | 2 | 130 | 3 | 电工基础 | 标注尺寸要考虑到加工、测量、装配的要求。不要将尺寸标注成封闭链的形式。 | A¦B | B
电工 | 高级 | 2 | 131 | 3 | 电工基础 | 触电的形式是多种多样的，但除了因电弧灼伤及熔融的金属飞溅灼伤外，可大致归纳为两种形式。 | A¦B | B
电工 | 高级 | 2 | 132 | 3 | 电工基础 | 钨的熔点比铜、铁、锡高。 | A¦B | A
电工 | 高级 | 2 | 133 | 3 | 电工基础 | 电击伤害是造成触电死亡的主要原因，是最严重的触电事故。 | A¦B | A
电工 | 高级 | 2 | 134 | 3 | 电工基础 | 频率越高或电感越大，则感抗越大，对交流电的阻碍作用越大。 | A¦B | A
电工 | 高级 | 2 | 135 | 3 | 电工基础 | 变压器是根据电磁感应原理而工作的，它能改变交流电压和直流电压。 | A¦B | B
电工 | 高级 | 2 | 136 | 3 | 电工基础 | 一般当电力系统需用的有功功率超过供电的有功功率时，会造成频率的下降。 | A¦B | A
电工 | 高级 | 2 | 137 | 3 | 电工基础 | 直流电动机的励磁方式可分为他励、并励、串励和复励。 | A¦B | A
电工 | 高级 | 2 | 138 | 3 | 电工基础 | 以直流电动机为动力来拖动生产机械的拖动方法叫直流电力拖动。 | A¦B | A
电工 | 高级 | 2 | 139 | 3 | 电工基础 | 允许尺寸的变动量用C表示。 | A¦B | B
电工 | 高级 | 2 | 140 | 3 | 电工基础 | 在Rˊ=Ri的状态下，无论从功率或效率的角度来看，都比较理想，故这种状态称为振荡器的最佳状态。 | A¦B | A
电工 | 高级 | 2 | 141 | 3 | 电工基础 | 伺服驱动过电压可能是电源电压太低、或电源容量不够、或整流电路某器件损坏。 | A¦B | B
电工 | 高级 | 2 | 142 | 3 | 电工基础 | 反电枢可逆电路由于电枢回路电感大,所以适用于要求频繁启动而过渡过程时间短的生产机械，如可逆轧钢机、龙门刨等。 | A¦B | B
电工 | 高级 | 2 | 143 | 3 | 电工基础 | 对于轴类零件，一般都将主视图轴线画成水平方向，这样便于在车磨时对照图样进行加工。为反映平键键槽的形状和位置，可将键槽画在正视方向。 | A¦B | A
电工 | 高级 | 2 | 144 | 3 | 电工基础 | 变压器是根据电磁感应原理而工作的，它能改变交流电压和直流电压。 | A¦B | B
电工 | 高级 | 2 | 145 | 3 | 电工基础 | 通过两种不同方式的输出指定（可变速电动机并配置相应的强电电路）转速叫主轴变速。 | A¦B | A
电工 | 高级 | 2 | 146 | 3 | 电工基础 | 为了施工方便，一般都在地面上将电杆顶部金具全部组装完毕，然后整体立杆。 | A¦B | A
电工 | 高级 | 2 | 147 | 3 | 电工基础 | 变压器运行时发出连续而沉重的“嗡嗡”声，可能是由于过负荷造成的。 | A¦B | A
电工 | 高级 | 2 | 148 | 3 | 电工基础 | 大修工艺规程用于规定机床电器的修理程序，元器件的修理、测试方法，系统调试的方法及技术要求等，以保证达到电器大修的质量标准。 | A¦B | B
电工 | 高级 | 2 | 149 | 3 | 电工基础 | 三相异步电动机的转子转速越低，电机的转差率越大，转子电动势的频率越高。 | A¦B | A
电工 | 高级 | 2 | 150 | 3 | 电工基础 | 三相异步电动机的调速方法能起到改变定子绕组极对数调速、改变电源频率调速、改变转子转差率调速等三种作用。 | A¦B | A
电工 | 高级 | 2 | 151 | 3 | 电工基础 | 直流电机电枢串电阻调速是恒转距调速；改变电枢电压调速是恒转距调速；弱磁调速是恒功率调速。 | A¦B | A
电工 | 高级 | 2 | 152 | 3 | 电工基础 | 调速系统的调速范围和静差率是两个互不相关的调速指标。 | A¦B | B
电工 | 高级 | 2 | 153 | 3 | 电工基础 | 传统的驱动电源有单电源驱动电路和双电源驱动电路，新型电源有高压电压斩波电源。 | A¦B | B
电工 | 高级 | 2 | 154 | 3 | 电工基础 | 定子绕组串电阻的降压启动是指电动机启动时，把电阻串接在电动机定子绕组与电源之间，通过电阻的分压作用来提高定子绕组上的启动电压。 | A¦B | B
电工 | 高级 | 2 | 155 | 3 | 电工基础 | 电流流过负载时，负载将电能转换成热能。电能转换成热能的过程，叫做电流做的功，简称电功。 | A¦B | B
电工 | 高级 | 2 | 156 | 3 | 电工基础 | 步进电动机电动机的主要特点是能实现精确定位，精确位移，且无积累误差。 | A¦B | A
电工 | 高级 | 2 | 157 | 3 | 电工基础 | 轻载启动时变频器跳闸的原因是变频器输出电流过大引起的。 | A¦B | B
电工 | 高级 | 2 | 158 | 3 | 电工基础 | 测量1000V以上的电力电缆的绝缘电阻时，应选用1000V的兆欧表进行测量。 | A¦B | B
电工 | 高级 | 2 | 159 | 3 | 电工基础 | 35kV以上有避雷线的架空线路的接地电阻与土壤电阻率大小和接地形式无关。 | A¦B | B
电工 | 高级 | 2 | 160 | 3 | 电工基础 | 对于没有分路电阻的FS型避雷器测量其绝缘电阻主要是检查是否由于密封不严而引起内部受潮，导致绝缘电阻降低。 | A¦B | A
电工 | 高级 | 2 | 161 | 3 | 电工基础 | 定时限电流保护具有动作电流固定不变的特点。 | A¦B | B
电工 | 高级 | 2 | 162 | 3 | 电工基础 | 端子排垂直布置时,排列顺序由上而下,水平布置时,排列顺序由左而右。 | A¦B | A
电工 | 高级 | 2 | 163 | 3 | 电工基础 | 断路器的合闸回路串接其自身的常闭接点。 | A¦B | A
电工 | 高级 | 2 | 164 | 3 | 电工基础 | 断路器在分闸状态时,在操作机构指示牌可看到指示“分”字。 | A¦B | A
电工 | 高级 | 2 | 165 | 3 | 电工基础 | 对某支路的电气设备合闸时,其倒闸顺序是先合隔离开关,其次是负荷开关,最后是断路器。 | A¦B | A
电工 | 高级 | 2 | 166 | 3 | 电工基础 | 对于电路中的任意一个回路,回路中各电源电动势的代数和等于各电阻上电压降的代数和。 | A¦B | A
电工 | 高级 | 2 | 167 | 3 | 电工基础 | 高压断路器是一次设备。 | A¦B | A
电工 | 高级 | 2 | 168 | 3 | 电工基础 | 高压断路器又叫高压开关,隔离开关又叫隔离刀闸。 | A¦B | A
电工 | 高级 | 2 | 169 | 3 | 电工基础 | 高压检修工作的停电必须将工作范围的各方面进线电源断开,且各方面至少有一个明显的断开点。 | A¦B | A
电工 | 高级 | 2 | 170 | 3 | 电工基础 | 高压开关操作机构机械指示牌是观察开关状态的重要部分。 | A¦B | A
电工 | 高级 | 2 | 171 | 3 | 电工基础 | 故障切除时间等于保护装置动作的时间。 | A¦B | B
电工 | 高级 | 2 | 172 | 3 | 电工基础 | 高压线路和设备的绝缘电阻一般不小于500MΩ。 | A¦B | B
电工 | 高级 | 2 | 173 | 3 | 电工基础 | 高压验电器每6个月要进行一次预防性试验。 | A¦B | A
电工 | 高级 | 2 | 174 | 3 | 电工基础 | 隔离开关分闸时,先闭合接地闸刀,后断开主闸刀。 | A¦B | B
电工 | 高级 | 2 | 175 | 3 | 电工基础 | 隔离开关只能用来将电器设备与带电体隔离。 | A¦B | B
电工 | 高级 | 2 | 176 | 3 | 电工基础 | 在现代工业生产中，零（部）件的设计与制造必须遵守互换性原则。 | A¦B | B
电工 | 高级 | 2 | 177 | 3 | 电工基础 | 金属材料的性能中塑性属于物理性能。 | A¦B | B
电工 | 高级 | 2 | 178 | 3 | 电工基础 | 高压配电线路允许的电压损失值为10%。 | A¦B | B
电工 | 高级 | 2 | 179 | 3 | 电工基础 | 轴端键槽应画出剖视图，因为各轴段的尺寸用标注即可表达清楚，所以其他视图必须画剖视图。 | A¦B | B
电工 | 高级 | 2 | 180 | 3 | 电工基础 | 阻容振荡器的反馈电路是采用RC移相电路或RC选频网络组成的。 | A¦B | A